## 工作表1
分類 | 型號(URI) | 品牌 | 上架時間 | 摘要 | 規格
商用顯示器 Display | FW-43BZ35F | Sony | 110/01/01 | 43 吋 ProBravia 4K HDR 專業顯示器 | ‧僅顯示器(WxHxD)(mm)：965x569x58 ‧僅顯示器(kg)：10.8 ‧顯示器帶支架(WxHxD)(mm)：965x628x279 ‧顯示器帶支架(kg)：11.3 ‧亮度(cd/m²)：505 ‧輸入：HDMI x4, USB x3, 複合視頻 ‧視頻信號：4096x2160(24, 60Hz), 3480x2160(24, 30, 60Hz), 1080p(30, 60Hz), 1080/24p, 1080i(60Hz), 720p(30, 60Hz), 720/24p, 480p, 480i ‧外部控制：RS-232C, IP控制, HDMI-CEC ‧響應時間(ms)：5 ‧背光型式：邊緣LED ‧視角：178(89/89) 度 ‧功率消耗(w)：120 ‧待機功率消耗(w)：0.5
商用顯示器 Display | FW-49BZ35F | Sony | 110/01/01 | 49 吋 ProBravia 4K HDR 專業顯示器 | ‧僅顯示器(WxHxD)(mm)：1098x644x58 ‧僅顯示器(kg)：13.2 ‧顯示器帶支架(WxHxD)(mm)：1098x703x279 ‧顯示器帶支架(kg)：13.7 ‧亮度(cd/m²)：505 ‧輸入：HDMI x4, USB x3, 複合視頻 ‧視頻信號：4096x2160(24, 60Hz), 3480x2160(24, 30, 60Hz), 1080p(30, 60Hz), 1080/24p, 1080i(60Hz), 720p(30, 60Hz), 720/24p, 480p, 480i ‧外部控制：RS-232C, IP控制, HDMI-CEC ‧響應時間(ms)：8 ‧背光型式：邊緣LED ‧視角：178(89/89) 度 ‧功率消耗(w)：145 ‧待機功率消耗(w)：0.5
商用顯示器 Display | FW-55BZ40H | Sony | 110/01/01 | 55 吋 ProBravia 4K UHD HDR 專業顯示器 | ‧僅顯示器(WxHxD)(mm)：1231x710x70 ‧僅顯示器(kg)：16.5 ‧顯示器帶支架(WxHxD)(mm)：1231x780x338 ‧顯示器帶支架(kg)：17.5 ‧亮度(cd/m²)：620 ‧輸入：HDMI x4, USB x2, 複合視頻 ‧視頻信號：4096x2160(24, 60Hz), 3480x2160(24, 30, 60Hz), 1080p(30, 60,120Hz), 1080/24p, 1080i(60Hz), 720p(30, 60Hz), 720/24p, 480p ‧外部控制：RS-232C, IP控制, HDMI-CEC ‧響應時間(ms)：8 ‧背光型式：直下式(全陣列LED) ‧視角：178(89/89) 度 ‧功率消耗(w)：173 ‧待機功率消耗(w)：0.5
商用顯示器 Display | FW-65BZ40H | Sony | 110/01/01 | 65 吋 ProBravia 4K UHD HDR 專業顯示器 | ‧僅顯示器(WxHxD)(mm)：1450x833x70 ‧僅顯示器(kg)：22.2 ‧顯示器帶支架(WxHxD)(mm)：1450x903x338 ‧顯示器帶支架(kg)：23.2 ‧亮度(cd/m²)：620 ‧輸入：HDMI x4, USB x2, 複合視頻 ‧視頻信號：4096x2160(24, 60Hz), 3480x2160(24, 30, 60Hz), 1080p(30, 60,120Hz), 1080/24p, 1080i(60Hz), 720p(30, 60Hz), 720/24p, 480p ‧外部控制：RS-232C, IP控制, HDMI-CEC ‧響應時間(ms)：8 ‧背光型式：直下式(全陣列LED) ‧視角：178(89/89) 度 ‧功率消耗(w)：214 ‧待機功率消耗(w)：0.5
商用顯示器 Display | FW-75BZ40H | Sony | 110/01/01 | 75 吋 ProBravia 4K UHD HDR 專業顯示器 | ‧僅顯示器(WxHxD)(mm)：1674x961x71 ‧僅顯示器(kg)：32.9 ‧顯示器帶支架(WxHxD)(mm)：1674x1034x410 ‧顯示器帶支架(kg)：34.4 ‧亮度(cd/m²)：620 ‧輸入：HDMI x4, USB x2, 複合視頻 ‧視頻信號：4096x2160(24, 60Hz), 3480x2160(24, 30, 60Hz), 1080p(30, 60,120Hz), 1080/24p, 1080i(60Hz), 720p(30, 60Hz), 720/24p, 480p ‧外部控制：RS-232C, IP控制, HDMI-CEC ‧響應時間(ms)：8 ‧背光型式：直下式(全陣列LED) ‧視角：178(89/89) 度 ‧功率消耗(w)：277 ‧待機功率消耗(w)：0.5
商用顯示器 Display | FW-85BZ40H | Sony | 110/01/01 | 85 吋 ProBravia 4K UHD HDR 專業顯示器 | ‧僅顯示器(WxHxD)(mm)：1899x1089x72 ‧僅顯示器(kg)：35.8 ‧顯示器帶支架(WxHxD)(mm)：1899x1162x441 ‧顯示器帶支架(kg)：47.7 ‧亮度(cd/m²)：620 ‧輸入：HDMI x4, USB x2, 複合視頻 ‧視頻信號：4096x2160(24, 60Hz), 3480x2160(24, 30, 60Hz), 1080p(30, 60,120Hz), 1080/24p, 1080i(60Hz), 720p(30, 60Hz), 720/24p, 480p ‧外部控制：RS-232C, IP控制, HDMI-CEC ‧響應時間(ms)：6 ‧背光型式：直下式(全陣列LED) ‧視角：178(89/89) 度 ‧功率消耗(w)：318 ‧待機功率消耗(w)：0.5
專業攝影機 Pro-Camera | PXW-Z150 | Sony | 110/01/01 | 4K 1 吋型 CMOS 手持式攝錄一體機 | ‧成像裝置：1 吋背照式 Exmor RS CMOS 感光元件 ‧變焦比：12x ‧Wi-Fi 頻段：2.4 GHz ‧尺寸(寬x高x深)：171.3 x 187.8 x 371.3(mm)(含遮光罩、眼罩、突出部分) ‧有效像素：3840(橫) x 2160(縱) ‧快門速度：1/6s~1/10000s ‧錄影格率：4K 29.97P
專業攝影機 Pro-Camera | PXW-Z190V | Sony | 110/01/01 | 4K 1/3 吋型 3CMOS 手持式攝錄一體機 | ‧成像裝置：1/3 吋背照式 Exmor R 3CMOS 感光元件 ‧變焦比：25x ‧Wi-Fi 頻段：2.4/5 GHz ‧尺寸(寬x高x深)：190 x 202 x 419.7(mm)(含遮光罩、眼罩、突出部分) ‧快門速度：1/24s~1/8000s ‧錄影格率：4K 59.94P
專業攝影機 Pro-Camera | HXR-NX100 | Sony | 110/01/01 | 1 吋型 CMOS 三環式攝錄一體機 | ‧成像裝置：1 吋背照式 Exmor R CMOS 感光元件 ‧變焦比：12x ‧尺寸(寬x高x深)：171.3 x 187.8 x 371.3(mm)(含遮光罩、眼罩、突出部分) ‧快門速度：1/6s~1/10000s ‧錄影格率：HD 50P
專業攝影機 Pro-Camera | HXR-NX80 | Sony | 110/01/01 | 1 吋型 4K HDR 攝錄一體機 | ‧成像裝置：1 吋堆疊式 Exmor RS CMOS 感光元件 ‧變焦比：12x ‧Wi-Fi 頻段：2.4 GHz ‧尺寸(寬x高x深)：130 x 181.5 x 287(mm)(含遮光罩、眼罩、突出部分) ‧快門速度：1/8s~1/10000s ‧錄影格率：4K 30P
專業攝影機 Pro-Camera | PXW-Z90V | Sony | 110/01/01 | 1 吋型 4K HDR 攝錄一體機 | ‧成像裝置：1 吋堆疊式 Exmor RS CMOS 感光元件 ‧變焦比：12x ‧Wi-Fi 頻段：2.4/5.2 GHz ‧尺寸(寬x高x深)：130 x 181.5 x 287(mm)(含遮光罩、眼罩、突出部分) ‧快門速度：1/8s~1/10000s ‧錄影格率：4K 30P
專業攝影機 Pro-Camera | PXW-Z280V | Sony | 110/01/01 | 4K 1/2 吋型 HDR 攝錄一體機 | ‧成像裝置：1/2 吋背照式 Exmor R 3CMOS 感光元件 ‧變焦比：17x ‧Wi-Fi 頻段：2.4/5.2 GHz ‧尺寸(寬x高x深)：178.4 x 202 x 426.3(mm)(含遮光罩、眼罩、突出部分) ‧快門速度：1/24s~1/8000s ‧錄影格率：4K 59.94P
專業攝影機 Pro-Camera | PXW-FX9V | Sony | 110/01/01 | 全幅 6K 攝影機 | ‧成像裝置：35mm 全片幅單晶片 CMOS 感光元件 ‧Wi-Fi 頻段：2.4/5.2 GHz ‧尺寸(寬x高x深)：146 x 142.5 x 229(mm)(含遮光罩、眼罩、突出部分) ‧快門速度：64F~1/8000s ‧錄影格率：4K 59.94P
專業攝影機 Pro-Camera | PXW-FX9VK | Sony | 110/01/01 | 全幅 6K 攝影機 with SELP28135G | ‧成像裝置：35mm 全片幅單晶片 CMOS 感光元件 ‧Wi-Fi 頻段：2.4/5.2 GHz ‧尺寸(寬x高x深)：146 x 142.5 x 229(mm)(含遮光罩、眼罩、突出部分) ‧快門速度：64F~1/8000s ‧錄影格率：4K 59.94P
專業攝影機 Pro-Camera | PXW-FS7M2 | Sony | 110/01/01 | 全幅 4K 攝影機 | ‧成像裝置：35mm 全片幅單晶片 Exmor CMOS 感光元件 ‧尺寸(寬x高x深)：159 x 245.5 x 247(mm)(含遮光罩、眼罩、突出部分) ‧快門速度：1/3s~1/9000s ‧錄影格率：4K 59.94P
專業攝影機 Pro-Camera | PXW-FS7M2K | Sony | 110/01/01 | 全幅 4K 攝影機 with SELP28110G | ‧成像裝置：35mm 全片幅單晶片 Exmor CMOS 感光元件 ‧尺寸(寬x高x深)：159 x 245.5 x 247(mm)(含遮光罩、眼罩、突出部分) ‧快門速度：1/3s~1/9000s ‧錄影格率：4K 59.94P
PTZ 攝影機 PTZ Camera | BRC-X1000 | Sony | 110/01/01 | 1 吋型 Exmor R CMOS 4K 平移傾斜變焦相機 | ‧成像裝置：1吋型背照式 Exmor R CMOS 感光元件 ‧信號系統：2160/29.97p, 1080/59.94p,59.94i, 720/59.94p ‧快門速度：1/10000s ~ 1/8(59.94/29.97) ‧光學變焦：12 倍 ‧水平視角：64.6ﾟ(廣角) ‧焦距：f=9.3~111.6mm, F2.8(廣角), F4.5(遠攝) ‧平移角度：±170ﾟ ‧傾斜角度：+90ﾟ/30ﾟ ‧電源要求：DC 10.8V ~ 13.2V, PoE+ ‧功率：DC12V/21.5W(最大), PoE+/25.5W(最大) ‧工作溫度：0ﾟC ~ 40ﾟC ‧尺寸：198 x 260 x 238 mm(無突出物) ‧重量：4.3 kg ‧配件：紅外遙控器*1, 天花板支架*2, 鋼絲繩*1, 螺釘(M3 x8)*7, 螺釘(M4 x 8)*1, HDMI 電纜固定板*1
PTZ 攝影機 PTZ Camera | BRC-X400 | Sony | 110/01/01 | 具有 NDI/HX 功能的 IP 4K 全景變焦攝像機 | ‧成像裝置：1/2.5 吋型背照式 Exmor R CMOS 感光元件 ‧信號系統：2160/29.97p, 1080/59.94p,59.94i, 720/59.94p ‧快門速度：1/1s ~ 1/0000s (59.94 Hz) ‧變焦：30 倍(4K), 40 倍(HD) ‧水平視角：70ﾟ(寬) ‧焦距：f=4.4~88mm, F2(廣角), F3.8(遠攝) ‧平移角度/速度：±170ﾟ, 300ﾟ/s ‧傾斜角度/速度：+90ﾟ/-20ﾟ, 126ﾟ/s ‧IP 視頻分辨率：3840 x 2160 ‧壓縮格式：H.264, H.265 ‧最大幀率：60fps ‧電源要求：DC 12V(DC 10.8~13.2V ), PoE+ ‧功率：25.5W ‧工作溫度：0ﾟC ~ 40ﾟC ‧尺寸：158.4 x 177.5 x 200.2 mm ‧重量：1.8 kg ‧配件：交流電源適配器*1, 紅外遙控器*1, 天花板支架*2, 鋼絲繩*1, 螺釘(M3 x8)*9, 螺釘(M2.6 x 8)*1, HDMI 電纜固定板*1, 安全調節*1, 下載網站信息*1, 保修*1
PTZ 攝影機 PTZ Camera | SRG-X400 | Sony | 110/01/01 | 具有 NDI/HX 功能的 IP 4K 全景變焦攝像機 | ‧成像裝置：1/2.5 吋型 Exmor R CMOS 感光元件 ‧信號系統：2160/29.97p, 1080/59.94p,59.94i, 720/59.94p ‧快門速度：1/1s ~ 1/0000s (59.94 Hz) ‧變焦：30 倍(4K), 40 倍(HD) ‧水平視角：70ﾟ(寬) ‧焦距：f=4.4~88mm, F2(廣角), F3.8(遠攝) ‧平移角度/速度：±170ﾟ, 300ﾟ/s ‧傾斜角度/速度：+90ﾟ/-20ﾟ, 126ﾟ/s ‧IP 視頻分辨率：3840 x 2160, 1920 x 1080 ‧壓縮格式：H.264, H.265 ‧最大幀率：60fps ‧電源要求：DC 12V(DC 10.8~13.2V ), PoE+ ‧功率：25.5W ‧工作溫度：0ﾟC ~ 40ﾟC ‧尺寸：158.4 x 177.5 x 200.2 mm ‧重量：1.8 kg ‧配件：交流電源適配器*1, 紅外遙控器*1, 天花板支架*2, 鋼絲繩*1, 螺釘(M3 x8)*9, 螺釘(M2.6 x 8)*1, HDMI 電纜固定板*1, 安全調節*1, 下載網站信息*1, 保修*1
PTZ 攝影機 PTZ Camera | SRG-300H | Sony | 110/01/01 | 全高清遙控 PTZ 攝像機 | ‧成像裝置：1/2.8 吋型 Exmor CMOS 感光元件 ‧信號系統：1080/59.94p,59.94i, 720/59.94p ‧快門速度：1/1s ~ 1/0000s (59.94 Hz) ‧光學變焦：30 倍 ‧數位變焦：12 倍 ‧水平視角：65ﾟ(寬) ‧焦距：f=4.3~129mm, F1.6 ~ F4.7 ‧平移角度/速度：±170ﾟ, 100ﾟ/s ‧傾斜角度/速度：+90ﾟ/-20ﾟ, 90ﾟ/s ‧電源要求：DC 12V(DC 10.8~13.2V ) ‧功率：16.8W ‧工作溫度：0ﾟC ~ 40ﾟC ‧尺寸：157 x 164 x 163 mm ‧重量：1.4 kg ‧配件：交流電源適配器*1, 交流電源線*1, 紅外遙控器*1, 光盤(使用說明書)*1, 天花板支架*2, RS-422連接器插頭*1, 鋼絲繩*1, 螺釘(M3 x8)*8
PTZ 攝影機 PTZ Camera | SRG-X120 | Sony | 110/01/01 | 具有 NDI/HX 功能的 IP 4K 全景變焦攝像機 | ‧成像裝置：1/2.5 吋型 Exmor R CMOS 感光元件 ‧信號系統：2160/29.97, 1080/59.94p,59.94i, 720/59.94p ‧快門速度：1/1s ~ 1/0000s (59.94 Hz) ‧變焦：12 倍 ‧水平視角：70ﾟ(寬) ‧焦距：f=4.4~52.8mm, F2 ~ F3.7 ‧平移角度/速度：±170ﾟ, 300ﾟ/s ‧傾斜角度/速度：+90ﾟ/-20ﾟ, 126ﾟ/s ‧電源要求：DC 12V(DC 10.8~13.2V ), PoE+ ‧功率：25.5W ‧工作溫度：0ﾟC ~ 40ﾟC ‧尺寸：158.4 x 177.5 x 200.2 mm ‧重量：1.8 kg ‧配件：交流電源適配器*1, 紅外遙控器*1, 天花板支架*2, 鋼絲繩*1, 螺釘(M3 x8)*9, 螺絲M2.6 x 6*1, HDMI 電纜固定板*1, 安全調節*1, 下載網站信息*1, 保修*1
PTZ 攝影機 PTZ Camera | SRG-XB25 | Sony | 110/01/01 | 緊湊型 4K 60p BOX 風格遠程相機 | ‧影片格式：3840p ‧成像裝置：1/2.5 吋 8.5 MP CMOS ‧影片格率：59.94 ‧影像輸出接口：HDMI 2.0/ 乙太網 ‧光學變焦：25 倍 ‧數位變焦 ：4 倍 ‧焦距：4.8 - 120.5 mm ‧水平視角：68ﾟ ‧快門速度：1~1/10000s ‧視頻編解碼器：H.265, H.264 ‧直流輸入：12VDC +/- 20% ‧尺寸：70.9 x 80.1 x 178.3 mm ‧重量：872 g
PTZ 攝影機 PTZ Camera | SRG-XP1 | Sony | 110/01/01 | 帶廣角鏡的緊湊型 4K 60p POV 遠程攝像機 | ‧影片格式：3840p ‧成像裝置：1/1.8 吋 8.42 MP CMOS ‧影片格率：59.94 ‧影像輸出接口：HDMI 2.0/ 乙太網/ USB 3.0 ‧數位變焦 ：4 倍 ‧焦距：4.57 mm ‧水平視角：102ﾟ ‧快門速度：1/8~1/10000s ‧視頻編解碼器：H.265, H.264 ‧直流輸入：12VDC +/- 20% ‧尺寸：51.2 x 72.4 x 121.7 mm ‧重量：417 g
PTZ 攝影機 PTZ Camera | BRC-H800 | Sony | 110/01/01 | 1 吋型 Exmor R CMOS 全高清 Pan Tilt 變焦攝像機 | ‧成像裝置：1 吋型背照式 Exmor R CMOS 感光元件 ‧信號系統：1080/59.94p,59.94i, 720/59.94p ‧快門速度：1/0000s ~ 1/8 (59.94 Hz) ‧光學變焦：12 倍 ‧水平視角：64.6ﾟ(廣角) ‧焦距：f=9.3~111.6mm, F2.8(廣角), F4.5(遠攝) ‧平移角度：±170ﾟ ‧傾斜角度：+90ﾟ/-30ﾟ ‧電源要求：DC 10.8V ~ 13.2V, PoE+ ‧功率：DC12V/19W, PoE+/23W ‧工作溫度：0ﾟC ~ 40ﾟC ‧尺寸：198 x 260 x 238 mm ‧重量：4.3 kg ‧配件：紅外遙控器*1, 天花板支架*2, 鋼絲繩*1, 螺釘(M3 x8)*7, 螺釘(M2.6 x 8)*1, HDMI 電纜固定板*1
醫療產品 Medical | LMD-X2705MD | Sony | 110/01/01 | 27 吋 4K 2D LCD 醫療螢幕 | ‧面板：a-Si TFT Active Matrix LCD ‧解析度：3840 x 2160 ‧比例：16:9 ‧亮度：800 cd/m² ‧對比度：1000:1 ‧可視角度：89ﾟ ‧輸入：HDMI*1, DVI-D*1, BNC*1, Display Port*2, RS-232C*1, RJ-45*1, mini jack*1, AC input*1, DC input*1 ‧輸出：DVI-D*1, BNC*1, Display Port*1, DC 5V*1, DC 12V*1 ‧電力：AC IN 100V-240V, 50/60 Hz, 1.5A-0.7A；DC IN 26V, 5.2A ‧消耗功率：149 W ‧尺寸(寬 x 高 x 深)：658.8 x 426.8 x 80 mm ‧尺寸含支架(寬 x 高 x 深)：658.8 x 508.6 x 319 mm
醫療產品 Medical | LMD-X2735MD | Sony | 110/01/01 | 27 吋 FHD 2D LCD 醫療螢幕 | ‧面板：a-Si TFT Active Matrix LCD ‧解析度：1920 x 1080 ‧比例：16:9 ‧亮度：300 cd/m² ‧對比度：1000:1 ‧可視角度：89ﾟ ‧輸入：BNC*2, Mini-DIN 4-pin*1, D-sub 15-pin*1, DVI-D*1, RS-232C*1, RJ-45*1, XLR-type 3-pin(M)*1 ‧輸出：DVI-D*1, DC 5V*1 ‧電力：AC IN 100V-240V, 50/60 Hz, 0.6A-0.3A；DC IN 24V, 2.2A ‧消耗功率：57 W ‧尺寸(寬 x 高 x 深)：660 x 427 x 78 mm ‧尺寸含支架(寬 x 高 x 深)：660 x 509 x 319 mm
醫療產品 Medical | LMD-X2435MD | Sony | 110/01/01 | 24 吋 FHD 2D LCD 醫療螢幕 | ‧面板：a-Si TFT Active Matrix LCD ‧解析度：1920 x 1080 ‧比例：16:9 ‧亮度：300 cd/m² ‧對比度：1000:1 ‧可視角度：89ﾟ ‧輸入：BNC*2, Mini-DIN 4-pin*1, D-sub 15-pin*1, DVI-D*1, RS-232C*1, RJ-45*1, XLR-type 3-pin(M)*1 ‧輸出：DVI-D*1, DC 5V*1 ‧電力：AC IN 100V-240V, 50/60 Hz, 0.6A-0.3A；DC IN 24V, 2.2A ‧消耗功率：57 W ‧尺寸(寬 x 高 x 深)：572 x 276 x 78 mm ‧尺寸含支架(寬 x 高 x 深)：572 x 481 x 319 mm
醫療產品 Medical | LMD-X2110MD | Sony | 110/01/01 | 21.5 吋 FHD 2D LCD 醫療螢幕 | ‧面板：a-Si TFT Active Matrix LCD ‧解析度：1920 x 1080 ‧比例：16:9 ‧亮度：300 cd/m² ‧可視角度：170ﾟ/160ﾟ(水平/垂直) ‧輸入：BNC*5, Mini-DIN 4-pin*1, HDMI*1, Phono jack*2, D-sub 9-pin*1, Modular connector 8-pin*1 ‧輸出：BNC*1, Mini DIN 4-pin*1, BNC*4, Phono jack*2 ‧電力：AC IN 100V-240V, 50/60 Hz ‧消耗功率：60 W ‧尺寸(寬 x 高 x 深)：515 x 355 x 86 mm ‧尺寸含支架(寬 x 高 x 深)：515 x 403 x 264 mm
醫療產品 Medical | LMD-X310MD | Sony | 110/01/01 | 31 吋 4K 2D LCD 醫療螢幕 | ‧面板：a-Si TFT Active Matrix LCD ‧解析度：4096 x 2160 ‧比例：17:9 ‧亮度：770 cd/m² ‧對比度：1450:1 ‧可視角度：89ﾟ ‧輸入：HDMI*1, DVI-D*1, BNC*5, RS-232C*1, RJ-45*1, XLR-type 3-pin(M)*1 ‧輸出：DVI-D*1, BNC*5, 5V*1, 12*1 ‧電力：AC IN 100V-240V, 50/60 Hz, 2A-0.8A ‧消耗功率：180 W ‧尺寸(寬 x 高 x 深)：753.8 x 456.4 x 69.3 mm
醫療產品 Medical | LMD-X310MT | Sony | 110/01/01 | 31 吋 4K 3D/2D LCD 醫療螢幕 | ‧面板：a-Si TFT Active Matrix LCD ‧解析度：4096 x 2160 ‧比例：17:9 ‧亮度：435 cd/m² ‧對比度：1450:1:0 ‧可視角度：>89ﾟ ‧輸入：HDMI*1, DVI-D*1, BNC*5, RS-232C*1, RJ-45*1 ‧輸出：DVI-D*1, BNC*5, 5V*1, 12*1 ‧電力：AC IN 100V-240V, 50/60 Hz, 2.1A-1.0A ‧消耗功率：180 W ‧尺寸(寬 x 高 x 深)：753.8 x 456.4 x 69.3 mm
醫療產品 Medical | LMD-X550MD | Sony | 110/01/01 | 55 吋 4K 2D LCD 醫療螢幕 | ‧面板：a-Si TFT Active Matrix LCD ‧解析度：3840 x 2160 ‧比例：16:9 ‧亮度：620 cd/m² ‧對比度：1400:1 ‧可視角度：89ﾟ ‧輸入：DVI-D*1, BNC*5, RS-232C*1, RJ-45*1 ‧輸出：DVI-D*1, BNC*5, 5V*1, 12*1 ‧電力：AC IN 100V-240V, 50/60 Hz, 3.2A-1.3A ‧消耗功率：290 W ‧尺寸(寬 x 高 x 深)：1264.6 x 771.5 x 85.5 mm
醫療產品 Medical | LMD-X550MT | Sony | 110/01/01 | 55 吋 4K 3D/2D LCD 醫療螢幕 | ‧面板：a-Si TFT Active Matrix LCD ‧解析度：3840 x 2160 ‧比例：16:9 ‧亮度：520 cd/m² ‧對比度：1400:1:0 ‧可視角度：>89ﾟ ‧輸入：HDMI*1, DVI-D*1, BNC*5, RS-232C*1, RJ-45*1 ‧輸出：DVI-D*1, BNC*5, 5V*1, 12*1 ‧電力：AC IN 100V-240V, 50/60 Hz, 3.2A-1.3A ‧消耗功率：290 W ‧尺寸(寬 x 高 x 深)：1264.6 x 771.5 x 85.5 mm
醫療產品 Medical | LMD-X3200MD | Sony | 110/01/01 | 32 吋 4K 2D LCD 醫療螢幕 | ‧面板：TFT Active Matrix LCD ‧解析度：3840 x 2160 ‧比例：16:9 ‧亮度：500 cd/m² ‧對比度：1000:1 ‧可視角度：89ﾟ ‧輸入：HDMI*1, DVI-D*1, BNC*2, Display Port*1, RS-232C*1, RJ-45*1, Stereo Mini jack*1, AC connector*1, DC connector*1 ‧輸出：BNC*3, DC 5V*1, DC12V*1 ‧電力：AC IN 100V-240V, 50/60 Hz, 1.7A-0.8A ‧消耗功率：163 W ‧尺寸(寬 x 高 x 深)：753.9 x 476.3 x 79.2 mm ‧尺寸含支架(寬 x 高 x 深)：753.9 x 533.3 x 319 mm
醫療產品 Medical | HVO-550MD | Sony | 110/01/01 | FHD DVD/USB/NAS 醫療紀錄器 | ‧錄製影片格式：MPEG-4 AVC/H.254 ‧錄製聲音格式：AC-3/AAC LC ‧紀錄文件格式：AVCHD / MP4 ‧紀錄媒體：內部HDD(500GB), DVD-R, 外部USB儲存, 網路 ‧紀錄格率：1920 x 1080 / 50i, 59.94i, 1280 x 720 / 59.94p, 50p, 720 x 480 / 59.94i, 720 x 576 / 50i ‧輸入：HDMI*1, DVD-D*1, Mini DIN 4-pin type*1, BNC*1, Stereo mini jack*1, DIN 3-pin*1 ‧輸出：USB*4, RJ-45*2, RS-232C*1, Stereo mono jack*2 ‧電源：12V - 24V, 3.5A - 1.8A ‧尺寸：212 x 287.7 x 105.5 mm
醫療產品 Medical | HVO-4000MT | Sony | 110/01/01 | 4K 2D/3D 錄相機 | ‧錄製影片格式：MPEG-4 AVC/H.264 ‧錄製聲音格式：LPCM, ACC LC ‧紀錄文件格式：XAVC S, MP4 ‧紀錄媒體：內部HDD(4TB), 外部USB儲存, 網路, DVD-R, BD-R/ BD-R DL, BD-RE / BD-RE DL ‧紀錄格率：3840 x 2160, 1920 x 1080 ‧輸入：BNC*1, Stereo mini jack*2, 3-pin*1 ‧輸出：BNC*4, HDMI*1, Stereo mono jack*2 ‧其他連接孔：USB*7, RJ-45*1, D-sub 9-pin*1, stereo mini jack*4 ‧電源：100V - 240V, 50/60 Hz, 1.25A - 0.52A ‧尺寸：305 x 115.5 x 329 mm
醫療產品 Medical | UP-X898MD | Sony | 110/01/01 | A6 黑白列印機 | ‧印刷模式：直接感熱列印 ‧解析度：325 dp ‧接孔：USB*2, BNC*2, Strero mini jack*1 ‧電源：AC 100V- 240V, 50/60 Hz, 1.3A - 0.6A ‧尺寸(寬 x 高 x 深)：154 x 88 x 240 mm
醫療產品 Medical | UP-25MD | Sony | 110/01/01 | A6 彩色列印機 | ‧印刷模式：染料感熱列印 ‧解析度：423 dpi ‧接孔：BNC*5, 4-pin mini-DIN*1, 特別的 mini jack*1(為連接加購的RM-5500), Strero mini jack*1, RS-232C*1 ‧電源：AC 100V- 240V, 50/60 Hz, 1.7A - 1.0A ‧尺寸(寬 x 高 x 深)：212 x 98 x 398 mm
廣播製作 Broadcast | URSA Mini Pro 12K | BMD | 110/01/01 | Super 35mm 感光元件 12K 電影攝影機 | ‧感光元件：Super35 (27.03 x 14.25mm) ‧動態範圍：14 擋 ‧拍攝解析度：12288 x 6480(12K DCI), 11520 x 6480(12K 16:9), 12288 x 5112(12K 2.4:1), 7680 x 6408(12K變形), 8192 x 4320(8K DCI), 7680 x 4320(8K 16:9), 8192 x 3408(8K 2.4:1), 5120 x 4272(8K變形), 6144 x 3240(6K Super16), 4096 x 2160(4K Super16), 4096 x 2160(4K DCI), 3840 x 2160(4K 16:9), 4096 x 1704(4K 2.4:1), 2560 x 2136(4K變形) ‧格率：12K 17:9 60fps, 12K 2.4:1 75fps, 8K DCI 120fps, 4K DCI 120fps, 8K 2.4:1/ 4K 2.4:1 160fps, 6K Super 16 120fps, 4K Super 16 240fps ‧ND濾鏡：透明, 2, 4, 6, IR ND ‧接口：XLR Audio in*2, 3G SDI out*1, 12G SDI out*1, 12G SDI in*1, LANC*1, Broadcast Lens ControlConnector*1, Headphone*1, Ref/ Timecode in*1, +12V Power Output*1, +12V Power Input*1, USB-C deta port*1, 12 pin Molex connector*1 ‧格式：1080p60, 1080i60, 2160p60 ‧儲存媒體：CFast 2.0*2, SD UHS-Ⅱ*2, USB*1 ‧尺寸 ：146.8 x 150.4 x 223mm ‧重量：2.55 KG
廣播製作 Broadcast | URSA Mini Pro 4.6K G2 | BMD | 110/01/01 | Super 35mm 感光元件 4.6K 電影攝影機 | ‧感光元件：Super35 (25.34 x 14.25mm) ‧動態範圍：15 擋 ‧拍攝解析度：4608 x 2592, 4608 x 1920(4.6K 2.40:1), 4096 x 2304(4K 16:9), 4096 x 2160(4K DCI), 3840 x 2160(Ultra HD), 3072 x 2560(3K Anamorphic), 2048 x 1152(2K 16:9), 2048 x 1080(2K DCI), 1920 x 1080 ‧格率：RAW 8:1 4.6K 120fps, UHD 150fps, HD 300fps, ProRes 422 HQ 4.6K 80fps, UHD 120fps, HD 240fps ‧ND濾鏡：透明, 2, 4, 6, IR ND ‧接口：3G SDI Out*1, +12V Power Output*1, LANC*2, Broadcast Lens ControlConnector*1, 12G SDI Out*1, 12G SDI In*1, Ref/ Timecode In*1, +12V Power Input*1, Headphone*1, Access to battery plate connection ‧格式：1080p60, 1080i60, 2160p60 ‧儲存媒體：CFast *2, SD UHS-Ⅱ*2, USB*1 ‧尺寸 ：146.8 x 150.4 x 209mm ‧重量：2.3 KG
廣播製作 Broadcast | URSA Studio Viewfinder | BMD | 110/01/01 | 7 吋型 URSA 監看器 | ‧螢幕類型：7 吋 IPS LCD ‧解析度：1920 x 1200 ‧接口：HD/ Ultra HD 3G-SDI*1, 4 pin XLR 12V*1, USB-C*1 ‧SDI 格式：720p60, 1080p60, 1080i60 ‧影像採樣：4:2:2 YUV ‧色彩精度：10 bit ‧尺寸：146.8 x 304mm ‧重量：2.69 KG
廣播製作 Broadcast | URSA Viewfinder | BMD | 110/01/01 | 1080HD URSA 尋像器 | ‧顯示器類型：OLED ‧解析度：1920 x 1080 ‧像素：622 萬 ‧幀率：最高 60fps ‧接口：3G-SDI*1, 4 pin XLR 12V*1, USB 2.0 Mini-B*1 ‧色彩精度：24 bit RGB ‧尺寸：200.9 x 159.6 x 68mm ‧重量：695 g
廣播製作 Broadcast | URSA Mini Recorder | BMD | 110/01/01 | URSA 迷你紀錄器 | ‧接口：USB-C 3.1 Gen 2*1 ‧尺寸：86.5 x 47 x 143.11mm ‧重量：585 g
廣播製作 Broadcast | Micro Cinema Camera | BMD | 110/01/01 | Super 16mm 感光元件 1080HD 電影相機 | ‧感光元件：Super16 (12.48 x 7.02mm) ‧動態範圍：13 擋 ‧拍攝解析度：1920 x 1080 ‧格率：1080p60 ‧接口：Mic In*1, HDMI Out*1, Expansion Port*1, USB*1 ‧尺寸 ：65.8 x 82.4 x 69.5mm ‧重量：300 g
廣播製作 Broadcast | Pocket Cinema Camera 6K | BMD | 110/01/01 | Super 35mm 感光元件 6K 電影相機 | ‧感光元件：Super35 (23.1 x 12.99mm) ‧動態範圍：13 擋 ‧雙原生ISO：400、3200 ‧拍攝解析度：6144 x 3456(6K) 50fps, 6144 x 2560(6K 2.4:1) 60fps, 5744 x 3024(5.7K 17:9) 60fps, 4096 x 2160(4K DCI) 60fps, 3840 x 2160(Ultra HD) 60fps, 3728 x 3020(3.7K 6:5變形) 60fps, 2868 x 1512(2.8K 17:9) 120fps, 1920 x 1080(HD) 120fps ‧格率：6K 2.4:1 60fps, 2.8K 17:9/ 1080HD 120fps ‧接口：Mic In*1, Headphone*1, Full Size HDMI*1, USB-C*1, 12V Power*1, Mini XLR with Phantom Power*1 ‧格式：1080p60, 2160p60, 4KDCIp60 ‧儲存媒體：CFast*1, SD UHS-Ⅱ*1, USB*1 ‧尺寸 ：96 x 178.1 x 101.3mm ‧重量：900 g
廣播製作 Broadcast | Pocket Cinema Camera 4K | BMD | 110/01/01 | 4/3 吋感光元件 4K 電影相機 | ‧感光元件：4/3 吋 (18.96 x 10mm) ‧動態範圍：13 擋 ‧雙原生ISO：400、3200 ‧拍攝解析度：4096 x 2160(4K DCI), 60fps 4096 x 1720(4K 2.4:1), 75fps 3840 x 2160(Ultra HD), 60fps 2880 x 2160(2.8K變形), 80fps 2868 x 1512(2.6K 16:9), 120fps 1920 x 1080(HD) ‧接口：Mic In*1, Headphone*1, Full Size HDMI*1, USB-C*1, 12V Power*1, Mini XLR with Phantom Power*1 ‧格式：1080p60, 2160p60, 4KDCIp60 ‧儲存媒體：CFast*1, SD UHS-Ⅱ*1, USB-C 3.1 Gen 1*1 ‧尺寸 ：96 x 178.1 x 85.5mm ‧重量：722 g
廣播製作 Broadcast | URSA Broadcast | BMD | 110/01/01 | Ultra HD 廣播攝影機 | ‧感光元件：2/3吋 (13.056 x 7.344mm) ‧鏡頭卡口：B4 2/3 吋 ‧動態範圍：12 擋 ‧雙原生ISO：400、3200 ‧拍攝解析度：3840 x 2160, 1920 x 1080 ‧格率：23.98, 24, 25, 29.97, 30, 50, 59.94, 60fps ‧ND濾鏡：透明, 2, 4, 6, IR ND ‧接口：XLR Audio In*2, LANC*2, 12G SDI Out*1, 12G SDI In*1, Ref In/ Timecode In*1, +12V Power Input*1, Headphone*1, 3G SDI Out*1, +12V Power Output*1 ‧格式：1080p60, 2160p60 ‧儲存媒體：CFast*2, SD UHS-Ⅱ*2 ‧尺寸 ：146.89 x 149.85 x 255.9mm ‧重量：2.6 KG
廣播製作 Broadcast | Studio Camera | BMD | 110/01/01 | 10 吋超大螢幕廣播級攝影機 | ‧感光元件：12.48 x 7.02mm ‧鏡頭卡口：主動式 MFT 卡口 ‧動態範圍：13 擋 ‧螢幕大小及解析度：10.1" TFT-LCD 1920 x 1200 ‧接口：Remote*1, Aviation Headset*1, Aviation Mic*1, XLR Audio In*2, Optical Fiber In/ Out*1, SDI Out*1, SDI In*1, REF In*1, Power Input +12-24V*1, USB 2.0*1 ‧格式：1080p60, 1080i60 ‧尺寸 ：194.68 x 255.25 x 113.57mm ‧重量：2.018 KG
廣播製作 Broadcast | Studio Camera 4K | BMD | 110/01/01 | Ultra HD 多機位直播攝影機 | ‧感光元件：13.056 x7.344mm ‧鏡頭卡口：主動式 MFT 卡口 ‧動態範圍：11 擋 ‧螢幕類型：10.1 吋- TFT-LCD ‧解析度：1920 x 1200 ‧接口：Remote*1, Aviation Headset*1, Aviation Mic*1, XLR Audio In*1, Optical Fiber In/ Out*1, SDI Out*1, SDI In*1, REF In*1, Power Input +12V-24V, USB 2.0 ‧格式：720p60, 1080p60, 1080i60, 2160p60 ‧尺寸：255.25 x 113.57 x 194.68 ‧重量：2.018 KG
廣播製作 Broadcast | Camera Fiber Converter | BMD | 110/01/01 | 相機光纖轉換器 | ‧接口：SMPTE Hybrid Fiber Optic Connector*1, USB-C*1, 12G SDI In*1, 3G SDI Out*1, REF Out*1, Molex Connector*1, Ethernet*1, D-tap 12V Out*1, Headset Connectors*2, 3G SDI Return Outs*3, DC Out*1, Tracker*1, XLR Audio Input*2 ‧格式：720p60, 1080p60, 1080Ps30, 1080i60, 2160p60 ‧影片採樣：4:2:2 ‧色彩精度：10 bit ‧尺寸：138 x 140 x 191mm ‧重量：2.2 KG
廣播製作 Broadcast | Studio Fiber Converter | BMD | 110/01/01 | 工作室光纖轉換器 | ‧接口：SMPTE Hybrid Fiber Optic Connector*1, USB-C*1, Audio Analog Out*4, Optical I/O(optional)*1, Intercom/ Tally*1, Ethernet*1, 12G SDI In and Out*5, Ref In/ Out*1, PTZ*1, A/C In*1 ‧HD：720p60, 1080p60, 1080PsF30, 2160p60 ‧影片採樣：4:2:2 ‧色彩精度：10 bit ‧電源：110-240 AC ‧尺寸：210.3 x 371.9 x 88.4mm ‧重量：2.8 KG
廣播製作 Broadcast | ATEM Camera Control Panel | BMD | 110/01/01 | 多功能控制面板 | ‧接口：Main 100-240V AC Power*1, 12V Power Input*1, Ethernet*2, USB-C*1 ‧電源：12-30V 3A ‧功率：30W ‧尺寸：430 x 389 x 141.7mm ‧重量：6.65 KG
廣播製作 Broadcast | Micro Studio Camera 4K | BMD | 110/01/01 | Ultra HD 攝影機 | ‧感光元件：13.056 x 7.344mm ‧鏡頭卡口：主動式 MFT 卡口 ‧動態範圍：11 擋 ‧拍攝解析度：3840 x 2160, 1920 x 1080, 1280 x 720 ‧接口：Mic In*1, SDI Out*1, SDI In*1, Headphone Talkback, HDMI Out*1, Expansion Port*1, USB*1 ‧格式：1080p60, 1080i60, 2160p30 ‧尺寸 ：65.8 x 82.4 x 69.5mm ‧重量：304 g
廣播製作 Broadcast | Video Assist 7" 12G HDR | BMD | 110/01/01 | 7 吋型 12G HDR 專業監看錄製器 | ‧螢幕大小及解析度：7 吋 1920 x 1200 ‧接口：Analog Audio In*2, SDI In/Out*2, HDMI In/ Out*2, LANC Port*1, Headphone Jack*1, +12 External Power Connection*1, USB-C 3.1 Gen 1*1 ‧儲存媒體：SDXC UHS-Ⅱ*2, SDXC UHS-Ⅰ*1 ‧影片格式：525i59.94 NTSC, 625i50 PAL ‧SDI HD 影片格式：720p60, 1080p60, 1080PsF30, 1080i60 ‧HDMI HD 影片格式：720p60, 1080p60, 1080i60 ‧SDI 2K 影片格式：2Kp25 DCI, 2KPsF25 DCI ‧Ultra HD 影片格式：2160p60 ‧4K 影片格式：4K25 DCI ‧SDI 影片採樣：4:2:2 YUV ‧色彩精度：10 bit ‧HDR 支持：HDR10, Hybrid Log Gamma ‧尺吋：130.5 x 193 x 37mm ‧重量：825 g
廣播製作 Broadcast | Video Assist 5" 12G HDR | BMD | 110/01/01 | 5 吋型 12G HDR 專業監看錄製器 | ‧接口：Micro BNC SDI In/Out*1, HDMI In/OUT*1, Headphone Jack*1, +12V External Power Connection*1, USB-C 3.1 Gen 1*1 ‧SDI 影片格式：720p60, 1080p60, 1080PsF30, 1080i60, 2KPsF25 DCI, 2160p60, 4Kp25 DCI ‧HDMI 影片格式：720p60, 1080p60, 1080i60, 2160p60, 4Kp25 DCI ‧影片採樣：4:2:2 YUV ‧色彩精度：10 bit ‧儲存媒體：SD Card Slot*1 ‧尺寸：148 x 36.5 x 90mm ‧重量：410 g
廣播製作 Broadcast | Video Assist 7" 3G | BMD | 110/01/01 | 7 吋型 3G 專業監看錄製器 | ‧接口：Analog Audio In*2, SDI In/ Out*1, HDMI In/ Out*1, LANC Port*1, Headphone Jack*1, +12V External Power Connextion*1, USB-C*1 ‧SDI 影片格式：720p60, 1080p60, 1080PsF30, 1080i60 ‧HDMI 影片格式：720p60, 1080p60, 1080i60 ‧影片採樣：4:2:2 YUV ‧色彩精度：10 bit ‧儲存媒體：SD Card Slots*2 ‧尺寸：193 x 37 x130.5mm ‧重量：825 g
廣播製作 Broadcast | Video Assist 5" 3G | BMD | 110/01/01 | 5 吋型 3G 專業監看錄製器 | ‧接口：Micro BNC SDI In/ Out*1, HDMI In/ Out*1, Headphone Jack*1, +12V External Power Connextion*1, USB-C*1 ‧SDI 影片格式：720p60, 1080p60, 1080PsF30, 1080i60 ‧HDMI 影片格式：720p60, 1080p60, 1080i60 ‧影片採樣：4:2:2 YUV ‧色彩精度：10 bit ‧儲存媒體：SD Card Slot*1 ‧尺寸：148 x 36.5 x90mm ‧重量：410 g
廣播製作 Broadcast | ATEM Mini Pro ISO | BMD | 110/01/01 | 廣播級切換台 | ‧接口：Power*1, Ethernet Port*1, USB-C*1, HDMI Output*1, HDMI Inputs*4, Audio Inputs*2 ‧格式：720p60, 1080p60, 1080i60 ‧影片採樣：4:2:2 YUV ‧色彩精度：10 bit ‧電源：12V ‧功耗：36W ‧尺寸：237.5 x103.5 x 35mm ‧重量：550 g
廣播製作 Broadcast | ATEM Mini Pro | BMD | 110/01/01 | 廣播級切換台 | ‧接口：Power*1, Ethernet Port*1, USB-C*1, HDMI Output*1, HDMI Inputs*4, Audio Inputs*2 ‧格式：720p60, 1080p60, 1080i60 ‧影片採樣：4:2:2 YUV ‧色彩精度：10 bit ‧電源：12V ‧功耗：30W ‧尺寸：237.5 x103.5 x 35mm ‧重量：550 g
廣播製作 Broadcast | ATEM Mini | BMD | 110/01/01 | 廣播級切換台 | ‧接口：Power*1, Ethernet Port*1, USB-C*1, HDMI Output*1, HDMI Inputs*4, Audio Inputs*2 ‧格式：720p60, 1080p60, 1080i60 ‧影片採樣：4:2:2 YUV ‧色彩精度：10 bit ‧電源：12V ‧功耗：18W ‧尺寸：237.5 x103.5 x 35mm ‧重量：550 g
廣播製作 Broadcast | ATEM Streaming Bridge | BMD | 110/01/01 | 影片轉換器 | ‧接口：3G-SDI*3, HD-SDI*2,HDMI*3 ‧格式：1080p60, 1080i60 ‧影片採樣：4:2:2 YUV ‧色彩精度：10 bit ‧電源：12V, 6-30V DC ‧功耗：6W ‧尺寸：134.1 x 92.25 x 23mm ‧重量：230 g
廣播製作 Broadcast | Television Studio Pro 4K | BMD | 110/01/01 | 現場製作切換台 | ‧接口：12-30V DC power inlet*1, AC power inlet*1, RS-422*1, USB 2.0*1, Ethernet Port*1, SDI Outputs*8, SDI Inputs*8, Aux Output*1, SDI Multi View Output*1, Reference Input*1, Program Output*1, HDMI Multi View Output*1, XLR Audio Inputs*2, Microphonw Input*1, Headphone Output*1 ‧格式：720p59.94, 1080p59.94, 1080i59.94, 2160p59.94, 1080p60, 2160p60 ‧影片採樣 & 色彩精度：4:2:2 10 bit ‧色彩空間：4:2:2 YUV ‧電源：100-240V AC 電源 4 pin 12V DC ‧功耗：70W ‧尺寸：423 x 302mm
廣播製作 Broadcast | Television Studio Pro HD | BMD | 110/01/01 | 現場製作切換台 | ‧接口：12-30V DC power inlet*1, AC power inlet*1, RS-422*1, USB 2.0*1, HDMI Inputs*4, Ethernet Port*1, SDI Outputs*4, SDI Inputs*4, Aux Output*1, Multi View Output*1, Reference Input*1, Program Output*1, HDMI Multi View Output*1, XLR Audio Inputs*2, Microphonw Input*1, Headphone Output*1 ‧格式：720p59.94, 1080p59.94, 1080i59.94 ‧影片採樣 & 色彩精度：4:2:2 10 bit ‧色彩空間：4:2:2 YUV ‧電源：100-240V AC, 4 pin 12V DC ‧功耗：40W ‧尺寸：423 x 302mm ‧重量：4.2 KG
廣播製作 Broadcast | ATEM Television Studio HD | BMD | 110/01/01 | 現場製作切換台 | ‧接口：Headphone Output*1, Microphone Input*1, Power*1, Ethernet Port*1, USB 2.0*1, RS-422*1, 4x HDMI Inputs*4, Talkback PGM SDI Outputs*4, 4x SDI Inputs*4, Aux Output*1, Reference Input*1, Multi View Outputs*1, Program Output*1, HDMI Multi View Output*1, XLR Audio Inputs*2 ‧格式：720p59.94, 1080p59.94, 1080i59.94 ‧影片採樣 & 色彩精度：4:2:2 10 bit ‧色彩空間：4:2:2 YUV ‧電源：100-240V AC ‧功耗：40W ‧尺寸：280 x 175 x 44mm ‧重量：1.46 KG
廣播製作 Broadcast | ATEM Constellation 8K | BMD | 110/01/01 | 現場製作切換台 | ‧接口：Talkback Connection*1, Power Connections*2, MADI Out*2, Talkback*1, USB*1, Control*1, MADI In*1, Remote*1, REF In*1, 8K, Ultra HD and HD Source SDI Inputs*40, 8K, Ultra HD and HD Independent Assignable SDI Outputs*24, Multi View*4, Analog Audio In*2, Analog Audio Out*2 ‧格式：720p59.94, 1080p59.94, 2160p59.94, 4320p59.94 ‧影片採樣：4:2:2 ‧色彩精度：10 bit ‧色彩空間：REC 601, REC 709, REC 2020 ‧電源：100-240V AC ‧功耗：300W ‧尺寸：482 x 336 x 90mm ‧重量：8.4 KG
廣播製作 Broadcast | ATEM 4 M/E Broadcast Studio 4K | BMD | 110/01/01 | 現場製作切換台 | ‧接口：Ethernet*1, USB 2.0*1, Power Connections*2, RS-422*1, SDI In*20, Timecode In*1, Analog Audio In*4, Timecode Out*1, Analog Audio Out*4, REF In*1, AUX SDI Out*6, M/E 1 Preview SDI Out*1, SDI Out*5, M/E Program Out*1, Talkback In and Out*1 ‧格式：720p59.94, 1080p59.94, 1080i59.94, 2160p59.94 ‧影片採樣：4:2:2 ‧色彩精度：10 bit ‧色彩空間：REC 601, REC 709, REC 2020 ‧電源：100-240V AC *2 ‧功耗：300W ‧尺寸：482 x 235 x 90mm ‧重量：4.8 KG
廣播製作 Broadcast | ATEM 2 M/E Production Studio 4K | BMD | 110/01/01 | 現場製作切換台 | ‧接口：Ethernet*1, USB 2.0*1, Power Connections*2, RS-422*1, HDMI In*1, SDI In*20, Timecode In*1, Analog Audio In*4, Timecode Out*1, Analog Audio Out*4, REF In*1, AUX SDI Out*6, M/E 1 Preview SDI Out*1, SDI Out*3, HDMI Out*2, HD-SDI Out*2, Talkback In and Out*1 ‧格式：720p59.94, 1080p59.94, 1080i59.94, 2160p59.94 ‧影片採樣：4:2:2 ‧色彩精度：10 bit ‧色彩空間：REC 601, REC 709, REC 2020 ‧電源：100-240V AC *2 ‧功耗：150W ‧尺寸：482 x 235 x 90mm ‧重量：4.1 KG
廣播製作 Broadcast | ATEM 1 M/E Production Studio 4K | BMD | 110/01/01 | 現場製作切換台 | ‧接口：Power Connections*1, Ethernet*1, USB 2.0*1, HDMI In*1, SDI In*10, REF In*1, AUX Out*3, Preview Out*1, SDI Out*2, HD-SDI Out*2, HDMI Out*2, RS-422*1, Analog Audio In*2, Analog Audio Out*2, Stereo Audio In*2 ‧格式：720p59.94, 1080p59.94, 1080i59.94, 2160p29.97 ‧影片採樣：4:2:2 ‧色彩精度：10 bit ‧色彩空間：REC 601, REC 709, REC 2020 ‧電源：100-240V AC *1 ‧尺寸：482 x 235 x 44mm ‧重量：2.6 KG
廣播製作 Broadcast | ATEM Production Studio 4K | BMD | 110/01/01 | 現場製作切換台 | ‧接口：Power Connections*1, Ethernet*1, USB 2.0*1, HDMI In*4, SDI In*4, REF In*1, AUX Out*1, HD-SDI Out*2, HDMI Out*2, SDI Out*1, Stereo L/R*2, Analog Audio In*2, Analog Audio Out*2 ‧格式：720p59.94, 1080p59.94, 1080i59.94, 2160p29.97 ‧影片採樣：4:2:2 ‧色彩精度：10 bit ‧電源：100-240V AC *1 ‧功耗：60W ‧尺寸：482 x 147 x 44mm ‧重量：1.7 KG
廣播製作 Broadcast | ATEM 4 M/E Advanced Panel | BMD | 110/01/01 | 現場製作切換台 | ‧接口：Mains 100-240V AC Power*2, Ethernet*4, USB-C*1 ‧電源：100-240V AC *2 ‧功耗：250W ‧尺寸：1110 x 755 x 176mm ‧重量：26 KG
廣播製作 Broadcast | ATEM 2 M/E Advanced Panel | BMD | 110/01/01 | 現場製作切換台 | ‧接口：Mains 100-240V AC Power*2, Ethernet*4, USB-C*1 ‧電源：100-240V AC *2 ‧功耗：150W ‧尺寸：725 x 485 x 166mm ‧重量：11 KG
廣播製作 Broadcast | ATEM 1 M/E Advanced Panel | BMD | 110/01/01 | 現場製作切換台 | ‧接口：Mains 100-240V AC Power*1, Ethernet*2, USB-C*1, 12V Power Input*1 ‧電源：100-240V AC *1 ‧功耗：45W ‧尺寸：430 x 389 x 162.3mm ‧重量：5.74 KG
廣播製作 Broadcast | ATEM Camera Control Panel | BMD | 110/01/01 | 現場製作切換台 | ‧接口：Mains 100-240V AC Power*1, Ethernet*2, USB-C*1, 12V Power Input*1 ‧電源：100-240V AC *1, 12-30V3A ‧功耗：30W ‧尺寸：430 x 389 x 141.7mm ‧重量：6.65 KG
廣播製作 Broadcast | GPI and Tally Interface | BMD | 110/01/01 | 輸出轉換器 | ‧接口：Ethernet In*1, Ethernet Loopout*1, +12V Main Power*1 ‧電源：12V ‧尺寸：96 x 90 x 23mm ‧重量：120 G
廣播製作 Broadcast | ATEM Talkback Converter 4K | BMD | 110/01/01 | 光纖轉換器 | ‧接口：Balanced XLR Microphone Input*1, Talkback Microphone*1, Headphones*1, Power Connection*1, RCA L/R Out*2, +12V Backup Power Connection*1, USB 2.0*1, SDI Out*17, Camera Optical Fiber In/Out(Optional)*8, CAM SDI Out*8, CAM SDI In*8, SDI Loop Out*1, PGM SDI In*1, Mic Out/In*1, H/Phone Out/In*1 ‧格式：720p60, 1080p60, 1080PsF30, 1080i60, 2K DCI 25p, 2K DCI 25PsF, 2160p60, 4K DCI 60p ‧影片採樣：4:2:2、4:4:4 ‧色彩精度：10 bit ‧電源：100-240V AC ‧功耗：60 W ‧尺寸：482 x 160 x 44mm ‧重量：2.3 KG
廣播製作 Broadcast | ATEM Studio Converter | BMD | 110/01/01 | 光纖轉換器 | ‧接口：Balanced XLR Microphone Input*1, Talkback Microphone*1, Headphones*1, Power Connection*1, RCA L/R Out*2, +12V Backup Power Connection*1, USB 2.0*1, SD/HD/3G/6G-SDI In*5, SDI Out*8, SDI Loop Out*1, PGM SDI In*1, Mic Out/In*1, H/Phone Out/In*1 ‧格式：720p60, 1080p60, 1080PsF30, 1080i60, 2K DCI 25PsF, 2160p30, 2160p24 ‧影片採樣：4:2:2 ‧色彩精度：10 bit ‧電源：100-240V AC ‧尺寸：482 x 158 x 44mm ‧重量：1.81 KG
廣播製作 Broadcast | ATEM Camera Converter | BMD | 110/01/01 | 光纖轉換器 | ‧接口：Audio Left In*1, Audio Right In*1, SDI In*1, HDMI In*1, SDI Out*1, HDMI Out*1, Talkback Microphone*1, Headphones*1, Optical Fiber In/Out to another ATEM Camera Converter*1, USB 2.0 Connection*1, +12V Main Power Supply Connection*1 ‧格式：720p60, 1080p60, 2K DCI 25p, 1080i60 ‧影片採樣：4:2:2 ‧色彩精度：10 bit ‧電源：12V ‧尺寸：203 x 121 x 44mm ‧重量：754 G
廣播製作 Broadcast | Ultimatte 12 | BMD | 110/01/01 | 圖像處理器 | ‧接口：Power Connection*2, USB C*1, Etherent*1, REF Out/In*1, GPIO*1, SDI Loop Out*9, SDI In*7, PGM SDI Out/In*1, Fill SDI Out*2, Matte SDI Out*2, Talent SDI Out*2, Monotor SDI Out/In*1 ‧格式：720p60, 1080p60, 1080PsF30, 1080i60, 2160p60 ‧影片採樣：4:2:2 ‧色彩精度：10 bit ‧電源：100-240 AC, 50/60Hz*2 ‧功耗：100W ‧尺寸：482 x 235 x 44mm ‧重量：2.65 KG
廣播製作 Broadcast | Ultimatte Smart Remote 4 | BMD | 110/01/01 | 圖像處理器 | ‧接口：RS-422*2, Ethernet*2, SVGA*1, Display Port*1, USB 3.0*1, USB 2.0*1 ‧電源：100-240 AC ‧功耗：24W ‧尺寸：431 x 175 x 105mm ‧重量：4.2 KG
廣播製作 Broadcast | HyperDeck Extreme 8K HDR | BMD | 110/01/01 | 8K 廣播錄製機 | ‧接口：DC Power Input*1, RS-422 In and Out*1, Timecode In and Out*1, Analog Audio In and Out*4, Analog Video and Audio In*1, AC Power Input*1, USB*1, Ethernet*1, REF In and Out*1, HDMI 2.0 In and Out*1, SuperSpeed USB-C for External Recording and Playback*1, 3G SDI Mon Out*1, Quad 12G SDI Out/In*4 ‧格式：720p60, 1080p60, 1080PsF30, 1080i60, 2160p60, 1080p25 DCI, 1080PsF25 DCI, 2160p25 DCI, 4320p60, 4320p25 DCI ‧影片採樣：4:2:2 YUV ‧色彩精度：10 bit ‧電源：100-240 AC*1, 4pin XLR 12V DC*1 ‧尺寸：210 x 131 x 334mm ‧重量：3.65 KG
廣播製作 Broadcast | HyperDeck Extreme Control | BMD | 110/01/01 | 8K 廣播錄製機 | ‧接口：DC Power Input*1, USB*1, AC Power Input*1, Etherent*1, REF In and Out*1, RS-422 Deck Control*8 ‧電源：100-240 AC*1, 4pin XLR 12V DC*1 ‧尺寸：210 x 131 x 352mm ‧重量：1.6 KG
廣播製作 Broadcast | HyperDeck Studio Pro | BMD | 110/01/01 | 廣播錄製機 | ‧接口：Power Connection*1, USB*1, Etherent*1, Remote In/Out*1, HDMI In/Out*1, Y In/Out*1, B-Y In/Out*1, R-Y In/Out*1, SD/HD/3G/6G-SDI In/Out*4, REF In*1, Mon Out*1, Audio In/Out*1, Timecode In/Out*2, Analog Audio In*2, Audio Out*2 ‧格式：720p60, 1080p60, 1080PsF30, 1080i60, 2160p30 ‧視頻採樣：4:2:2 ‧色彩精度：10 bit ‧電源：100-240 AC*1 ‧尺寸：482 x 157 x 44mm ‧重量：2 KG
廣播製作 Broadcast | HyperDeck Studio 12G | BMD | 110/01/01 | 廣播錄製機 | ‧接口：Power Connection*1, RS-422*1, USB*1, Etherent*1, SDI In*1, SDI Out*2, SDI Loop Through*1, Mon Out*1, Ref In*1, HDMI In/Out*1 ‧格式：720p60, 1080p60, 1080PsF30, 1080i60, 2160p30 ‧視頻採樣：4:2:2 ‧色彩精度：10 bit ‧電源：100-240 AC*1 ‧尺寸：482 x 170 x 44mm ‧重量：1.63 KG
廣播製作 Broadcast | HyperDeck Studio | BMD | 110/01/01 | 廣播錄製機 | ‧接口：Power Connection*1, RS-422*1, USB*1, Etherent*1, SDI In*1, SDI Out*2, SDI Loop Through*1, Mon Out*1, Ref In*1, HDMI In/Out*1 ‧格式：720p60, 1080p30, 1080PsF30, 1080i60 ‧視頻採樣：4:2:2 ‧色彩精度：10 bit ‧電源：100-240V AC*1 ‧尺寸：482 x 157 x 44mm ‧重量：2 KG
廣播製作 Broadcast | HyperDeck Duplicator 4K | BMD | 110/01/01 | 廣播錄製機 | ‧接口：Power Connection*1, Remote In/Out*1, Etherent*1, Optical Out/In*1, SDI In*1, Loop SDI Out*1, USB*1 ‧格式：720p60, 1080p60, 1080PsF30, 1080i60, 2160p60 ‧視頻採樣：4:2:2 ‧電源：100-240V AC*1 ‧尺寸：482 x 198.5 x 44mm ‧重量：2 KG
廣播製作 Broadcast | HyperDeck Studio Mini | BMD | 110/01/01 | 廣播錄製機 | ‧接口：Power Connection*1, USB-C*1, Etherent PoE+*1, Ref In/Out*1, HDMI Out*1, RS-422*1, SDI In*1, SDI Out*2 ‧格式：720p60, 1080p60, 1080PsF30, 1080i60, 2160p30 ‧視頻採樣：4:4:4:4 ‧色彩精度：10 bit ‧電源：100-240V AC*1 ‧尺寸：140 x 170 x 44mm ‧重量：581 G
廣播製作 Broadcast | MultiDock 10G | BMD | 110/01/01 | 廣播錄製機 | ‧接口：Power Connection*1, USB-C "A"*1, USB-C "B"*1 ‧電源：100-240V AC*1 ‧尺寸：482 x 153 x 44.1mm ‧重量：2.1 KG
廣播製作 Broadcast | Teranex AV | BMD | 110/01/01 | 格式轉換器 | ‧接口：Power Supply*1, USB*1, Ethernet*1, REF Out/In*1, Audio In*2, Analog Input L/R*1, HDMI In/Out*1, SDI In A*1, SDI In B*1, HDMI Loop*1, SDI In A and In B Loop*1, Optical Out/In*1, SDI Out A*1, SDI Out B*1, Quad 3G-SDI Out CH A, B, C, D*1 ‧格式：720p60, 1080p60, 1080PsF30, 1080i60, 2K DCI 24PsF, 2160p60 ‧視頻採樣：4:2:2 ‧色彩精度：10 bit ‧電源：100-240V, 50-60Hz *1 ‧功耗：42W ‧尺寸：482 x 125 x 44mm ‧重量：2 KG
廣播製作 Broadcast | Teranex Express | BMD | 110/01/01 | 格式轉換器 | ‧接口：Power Supply*1, USB*1, Ethernet*1, REF In*1, 12G-SDI In/Out A*1, 6G-SDI In/Out B*1, 6G-SDI Loop B*1, 12G-SDI Out A*1, 12G-SDI Loop A*1, Optical Out/In(Optional) ‧格式：720p60, 1080p60, 1080PsF30, 1080i60, 2K DCI 24PsF, 2160p60 ‧視頻採樣：4:2:2 SDI ‧色彩精度：10 bit ‧電源：100-240V, 50-60Hz *1 ‧功耗：42W ‧尺寸：482 x 125 x 44mm ‧重量：1.45 KG
廣播製作 Broadcast | Micro Converter SDI to HDMI 3G | BMD | 110/01/01 | 廣播級轉換器 | ‧接口：SDI In*1, SDI Loop Out*1, USB-C*1, HDMI Out*1 ‧格式：720p60, 1080p60, 1080PsF30, 1080i60, 2Kp60 DCI, 2KPsF30 DCI ‧視頻採樣：4:2:2 ‧電壓範圍：4.4V - 5.25V DC ‧功耗：1.6W ‧尺寸：76.5 x 45.8 x 24.8mm ‧重量：150 G
廣播製作 Broadcast | Micro Converter HDMI to SDI 3G | BMD | 110/01/01 | 廣播級轉換器 | ‧接口：SDI Out*2, USB-C*1, HDMI In*1 ‧格式：720p60, 1080p60, 1080i60 ‧視頻採樣：4:2:2 ‧電壓範圍：4.4V - 5.25V DC ‧功耗：2W ‧尺寸：76.5 x 45.8 x 24.8mm ‧重量：150 G
廣播製作 Broadcast | Micro Converter BiDirectional SDI/HDMI 3G | BMD | 110/01/01 | 廣播級轉換器 | ‧接口：SDI Out*1, SDI In*1, USB-C*1, HDMI In/Out*1 ‧格式：720p60, 1080p60, 1080i60, 1080PsF30, 2Kp60 DCI, 2KPsF30 DCI ‧視頻採樣：4:2:2 ‧電壓範圍：4.4V - 5.25V DC ‧功耗：2.5W ‧尺寸：81 x 59 x 25mm ‧重量：174 G
廣播製作 Broadcast | Micro Converter SDI to HDMI 3G wPSU | BMD | 110/01/01 | 廣播級轉換器 | ‧接口：SDI In*1, SDI Loop Out*1, USB-C*1, HDMI Out*1 ‧格式：720p60, 1080p60, 1080i60, 1080PsF30, 2Kp60 DCI, 2KPsF30 DCI ‧視頻採樣：4:2:2 ‧電壓範圍：4.4V - 5.25V DC ‧功耗：1.6W ‧尺寸：76.5 x 45.8 x 24.8mm ‧重量：150 G
廣播製作 Broadcast | Micro Converter HDMI to SDI 3G wPSU | BMD | 110/01/01 | 廣播級轉換器 | ‧接口：SDI Out*2, USB-C*1, HDMI Out*1 ‧格式：720p60, 1080p60, 1080i60 ‧視頻採樣：4:2:2 ‧電壓範圍：4.4V - 5.25V DC ‧功耗：2W ‧尺寸：76.5 x 45.8 x 24.8mm ‧重量：150 G
廣播製作 Broadcast | Micro Converter BiDirectional SDI/HDMI 3G wPSU | BMD | 110/01/01 | 廣播級轉換器 | ‧接口：SDI In/Out*1, USB-C*1, HDMI In/Out*1 ‧格式：720p60, 1080p60, 1080i60, 1080PsF30, 2Kp60 DCI, 2KPsF30 DCI ‧視頻採樣：4:2:2 ‧電壓範圍：4.4V - 5.25V DC ‧功耗：2.5W ‧尺寸：81 x 59 x 25mm ‧重量：174 G
廣播製作 Broadcast | Mini Converter SDI to HDMI 6G | BMD | 110/01/01 | 廣播級轉換器 | ‧接口：HDMI Out*1, SDI In/Out*1, L Analog or AES/EBU Out*1, R Analog Out*1, ALT SDI In*1, +12V to 31V DC Power*1 ‧格式：720p60, 1080p60, 1080i60, 1080PsF30, 2KDCI 25PsF, 2160p30, 4K DCI 25p ‧視頻採樣：4:2:2、4:4:4 ‧電源：+12V ‧電壓範圍：12 - 18V DC ‧功耗：5.2W ‧尺寸：114.25 x 92.27 x 23mm ‧重量：257 G
廣播製作 Broadcast | Mini Converter HDMI to SDI 6G | BMD | 110/01/01 | 廣播級轉換器 | ‧接口：HDMI In*1, SDI Out*2, L Analog or AES/EBU In*1, R Analog In*1, +12V to 31V DC Power*1 ‧格式：720p60, 1080p60, 1080i60, 4K DCI 25p ‧HDMI色彩精度：4:2:2、4:4:4 ‧電源：+12V ‧電壓範圍：12 - 18V DC ‧功耗：4.44W ‧尺寸：114.25 x 92.27 x 23mm ‧重量：244 G
廣播製作 Broadcast | Mini Converter SDI to Audio 4K | BMD | 110/01/01 | 廣播級轉換器 | ‧接口：SDI In/Out*1, ALT SDI In*1, +12V to 31V DC Power*1, CH 1 Analog or CH 1 and 2 AES/EBU Out*1, CH 2 Analog or CH 3 and 4 AES/EBU Out*1, CH 3 Analog or CH 5 and 6 AES/EBU Out*1, CH 4 Analog or CH 7 and 8 AES/EBU Out*1 ‧格式：720p60, 1080p60, 1080i60, 1080PsF30, 2K DCI 25Psf, 2160p30, 4K DCI 25p ‧SDI色彩精度：4:2:2、4:4:4 ‧電源：+12V ‧電壓範圍：12 - 31V DC ‧功耗：5.52W ‧尺寸：115 x 92.27 x 23mm ‧重量：216 G
廣播製作 Broadcast | Mini Converter Audio to SDI 4K | BMD | 110/01/01 | 廣播級轉換器 | ‧接口：SDI In/Out*1, ALT SDI In*1, +12V to 31V DC Power*1, CH 1 Analog or CH 1 and 2 AES/EBU Out*1, CH 2 Analog or CH 3 and 4 AES/EBU Out*1, CH 3 Analog or CH 5 and 6 AES/EBU Out*1, CH 4 Analog or CH 7 and 8 AES/EBU Out*1 ‧格式：720p60, 1080p60, 1080i60, 1080PsF30, 2KPs60 DCI, 2KPsF30 DCI, 2160p30, 4Kp30 DCI ‧SDI 色彩精度：4:2:2、4:4:4 ‧電源：+12V ‧電壓範圍：12 - 31V DC ‧功耗：8.4W ‧尺寸：115 x 92.27 x 23mm ‧重量：216 G
廣播製作 Broadcast | Mini Converter SDI to Analog 4K | BMD | 110/01/01 | 廣播級轉換器 | ‧接口：Y or NTSC/PAL Out*1, B-Y or S-Video Y Out*1, R-Y or S-Video C Out*1, L Analog or AES/EBU Out*1, R Analog Out*1, SDI In/Out*1, ALT SDI In*1 ‧格式：720p60, 1080p60, 1080i60, 1080PsF30, 2K DCI 25PsF, 2160p30, 4K DCI 25p ‧SDI 色彩精度：4:2:2 ‧電源：+12V ‧電壓範圍：12 - 31V DC ‧功耗：8.04W ‧尺寸：123.1 x 92.27 x 23mm ‧重量：303 G
廣播製作 Broadcast | Mini Converter SDI Distribition 4K | BMD | 110/01/01 | 廣播級轉換器 | ‧接口：SDI Out*8, SDI In*1 ‧格式：720p60, 1080p60, 1080PsF30, 2K DCI 25PsF, 2160p30, 4K DCI 25p ‧SDI 色彩精度：4:2:2 和 4:4:4 ‧電源：+12V ‧電壓範圍：12 - 31V DC ‧功耗：4.8W ‧尺寸：122.1 x 92.27 x 23mm ‧重量：337 G
廣播製作 Broadcast | Mini Converter Quad SDI to HDMI 4K | BMD | 110/01/01 | 廣播級轉換器 | ‧接口：SDI In*4, HDMI Out*1 ‧格式：720p60, 1080p60, 1080PsF30, 1080i60, 2K DCI 25PsF, 2160p30, 4K DCI 25p ‧SDI 色彩精度：4:2:2 和 4:4:4 ‧電源：+12V ‧電壓範圍：12 - 31V DC ‧功耗：5.2W ‧尺寸：110 x 92.27 x 23mm ‧重量：240 G
廣播製作 Broadcast | Mini Converter SDI Multiplex 4K | BMD | 110/01/01 | 廣播級轉換器 | ‧接口：SDI In*4, SDI Out*4 ‧格式：720p60, 1080p60, 1080PsF30, 1080i60, 2K DCI 25PsF, 2160p30, 4K DCI 25p ‧SDI 色彩精度：4:2:2 和 4:4:4 ‧電源：+12V ‧電壓範圍：12 - 31V DC ‧功耗：5.2W ‧尺寸：123.1 x 92.27 x 23mm ‧重量：325 G
廣播製作 Broadcast | Mini Converter SDI to Audio | BMD | 110/01/01 | 廣播級轉換器 | ‧接口：CH1 Analog or CH1 and 2 AES/EBU Out*1, CH2 Analog or CH3 and 4 AES/EBU Out*1, CH3 Analog or CH5 and 6 AES/EBU Out*1, CH4 Analog or CH7 and 8 AES/EBU Out*1, SDI Out*1, ALT SDI In*1, SDI In*1 ‧格式：720p60, 1080p60, 1080PsF30, 1080i60, 2K DCI 25PsF ‧SDI 色彩精度：4:2:2 和 4:4:4 ‧電源：+12V ‧電壓範圍：12 - 15V DC ‧功耗：5.52W ‧尺寸：114.83 x 92.27 x 23mm ‧重量：215 G
廣播製作 Broadcast | Mini Converter Audio to SDI | BMD | 110/01/01 | 廣播級轉換器 | ‧接口：CH1 Analog or CH1 and 2 AES/EBU In*1, CH2 Analog or CH3 and 4 AES/EBUIn*1, CH3 Analog or CH5 and 6 AES/EBU In*1, CH4 Analog or CH7 and 8 AES/EBU In*1, SDI Out*1, ALT SDI In*1, SDI In*1 ‧格式：720p60, 1080p60, 1080PsF30, 1080i60, 2K DCI 25PsF ‧SDI 色彩精度：4:2:2 和 4:4:4 ‧電源：+12V ‧電壓範圍：12V DC ‧功耗：8.4W ‧尺寸：114.83 x 92.27 x 23mm ‧重量：215 G
廣播製作 Broadcast | Mini Converter SDI to Analog | BMD | 110/01/01 | 廣播級轉換器 | ‧接口：Y or NTSC/PAL Out*1, B-Y or S-Video Y Out*1, R-Y or S-Video C Out*1, L Analog or AES/EBU Out*1, R Analog Out*1, SDI Out*1, ALT SDI In*1, SDI In*1 ‧格式：720p60, 1080p30, 1080PsF30, 1080i60 ‧SDI 色彩精度：4:2:2 ‧電源：+12V ‧電壓範圍：12 - 15V DC ‧功耗：8.04W ‧尺寸：123.1 x 92.27 x 23mm ‧重量：228 G
廣播製作 Broadcast | Mini Converter Analog to SDI | BMD | 110/01/01 | 廣播級轉換器 | ‧接口：Y or NTSC/PAL In*1, B-Y or S-Video Y In*1, R-Y or S-Video C In*1, L Analog or AES/EBU In*1, R Analog In*1, SDI Out*2 ‧格式：720p60, 1080i60 ‧SDI 色彩精度：4:2:2 ‧電源：+12V ‧電壓範圍：12 - 31V DC ‧功耗：6.5W ‧尺寸：123.1 x 92.27 x 23mm ‧重量：236 G
廣播製作 Broadcast | Mini Converter Optical Fiber 12G | BMD | 110/01/01 | 廣播級轉換器 | ‧接口：Optical Out/In*1, 12G-SDI In/Out*1 ‧格式：720p60, 1080p60, 1080PsF30, 1080i60, 2K DCI 25PsF, 2160p60, 4K DCI 25p ‧HDMI色彩精度：4:2:2 和 4:4:4 ‧電源：+12V ‧電壓範圍：6 - 36V DC ‧功耗：2W ‧尺寸：110 x 59 x 23mm ‧重量：210 G
廣播製作 Broadcast | Mini Converter Sync Generator | BMD | 110/01/01 | 廣播級轉換器 | ‧接口：Reference Out*6 ‧格式：720p60, 1080p30, 1080PsF24, 1080i60 ‧SDI 色彩精度：4:2:2 和 4:4:4 ‧電源：+12V ‧電壓範圍：12V DC ‧功耗：3W ‧尺寸：123.1 x 92.27 x 23mm ‧重量：240 G
廣播製作 Broadcast | Mini Converter SDI Distribition | BMD | 110/01/01 | 廣播級轉換器 | ‧接口：SDI Out*8, SDI In*1 ‧格式：720p60, 1080p60, 1080PsF30, 1080i60, 2K DCI 25PsF ‧SDI 色彩精度：4:2:2 和 4:4:4 ‧電源：+12V ‧電壓範圍：12 - 31V DC ‧功耗：4.8W ‧尺寸：122.1 x 92.27 x 23mm ‧重量：240 G
廣播製作 Broadcast | Mini Converter UpDownCross HD | BMD | 110/01/01 | 廣播級轉換器 | ‧接口：SDI In*1, SDI Loop*1, HDMI In/Out*1, Ref In*1, SDI Out*2 ‧格式：720p60, 1080p60, 1080PsF30, 1080i60 ‧SDI 色彩精度：4:2:2 ‧電源：+12V ‧電壓範圍：6 - 36V DC ‧功耗：5W ‧尺寸：135 x 92 x 24mm ‧重量：247 G
廣播製作 Broadcast | Teranex Mini SDI to HDMI 12G | BMD | 110/01/01 | 小型轉換器 | ‧接口：Power Connector*1, Ethernet PoE+*1, 12G-SDI In*1, 12G-SDI Loop Out*1, HDMI Out*1, Analog or AES/EBU Audio Output, Timecode Output(right only)*2 ‧格式：720p60, 1080p60, 1080PsF30, 1080i60, 2K DCI 25PsF, 2160p60, 4K DCI 25p ‧SDI 色彩精度：4:2:2 和 4:4:4 ‧乙太網供電：48V DC PoE+ ‧電壓範圍：90 - 240V AC ‧功耗：16W ‧尺寸：170 x 140 x 44mm ‧重量：580 G
廣播製作 Broadcast | Teranex Mini HDMI to SDI 12G | BMD | 110/01/01 | 小型轉換器 | ‧接口：Power Connector*1, Ethernet PoE+*1, 12G-SDI In/Out*1, HDMI In*1, Analog or AES/EBU Audio Intput, Timecode Input(right only)*2 ‧格式：720p60, 1080p60, 1080i60, 2K DCI 25p, 2160p60, 4K DCI 25p ‧SDI 色彩精度：4:2:2 ‧乙太網供電：48V DC PoE+ ‧電壓範圍：90 - 240V AC ‧功耗：16W ‧尺寸：170 x 140 x 44mm ‧重量：580 G
廣播製作 Broadcast | Teranex Mini SDI to Analog 12G | BMD | 110/01/01 | 小型轉換器 | ‧接口：Power Connector*1, Ethernet PoE+*1, 12G-SDI In*1, 12G-SDI Loop Out*1, Composite S-Video or Component Video Outputs*3, Analog or AES/EBU Audio Outtput, Timecode Output(right only)*2 ‧格式：720p60, 1080p60, 1080i60, 1080PsF30, 2K DCI 25PsF, 2160p60, 4K DCI 30p ‧SDI 色彩精度：4:2:2 和 4:4:4 ‧乙太網供電：48V DC PoE+ ‧電壓範圍：90 - 240V AC ‧功耗：16W ‧尺寸：170 x 140 x 44mm ‧重量：660 G
廣播製作 Broadcast | Teranex Mini Analog to SDI 12G | BMD | 110/01/01 | 小型轉換器 | ‧接口：Power Connector*1, Ethernet PoE+*1, 12G-SDI Out*2, Composite S-Video or Component Video Inputs*3, Analog or AES/EBU Audio Intput, Timecode Input(right only)*2 ‧格式：720p60, 2160p59.94, 1080i60 ‧SDI 視頻採樣：4:2:2 和 4:4:4 ‧乙太網供電：48V DC PoE+ ‧電壓範圍：90 - 240V AC ‧功耗：16W ‧尺寸：170 x 140 x 44mm ‧重量：640 G
廣播製作 Broadcast | Teranex Mini SDI to Audio 12G | BMD | 110/01/01 | 小型轉換器 | ‧接口：Power Connector*1, Ethernet PoE+*1, 12G-SDI In*1, 12G-SDI Loop Out*1, Optical S/PDIF Audio Output*1, Unbalanced Analog Line Level Output*2, Analog or AES/EBU Audio Outtput, Timecode Output(right only)*2 ‧格式：720p60, 1080p60, 1080PsF30, 2K DCI 25PsF, 2160p60, 1080i60, 4K DCI 25p ‧SDI 視頻採樣：4:2:2 和 4:4:4 ‧乙太網供電：48V DC PoE+ ‧電壓範圍：90 - 240V AC ‧功耗：16W ‧尺寸：170 x 140 x 44mm ‧重量：605 G
廣播製作 Broadcast | Teranex Mini Audio to SDI 12G | BMD | 110/01/01 | 小型轉換器 | ‧接口：Power Connector*1, Ethernet PoE+*1, 12G-SDI In/Out*1, Optical S/PDIF Audio In*1, Unbalanced Line Level Audio In*2, Analog or AES/EBU Audio Intput, Timecode Input(right only)*2 ‧格式：720p60, 1080p60, 1080PsF30, 2160p60, 1080i60, 4K DCI 25p ‧SDI 視頻採樣：4:2:2 和 4:4:4 ‧乙太網供電：48V DC PoE+ ‧電壓範圍：90 - 240V AC ‧功耗：16W ‧尺寸：170 x 140 x 44mm ‧重量：600 G
廣播製作 Broadcast | Teranex Mini Optical to HDMI 12G | BMD | 110/01/01 | 小型轉換器 | ‧接口：Power Connector*1, Ethernet PoE+*1, 12G-SDI In*1, HDMI Out*1, 12g Optical In and Optical Loop Through*1, Analog or AES/EBU Audio Outtput, Timecode Output(right only)*2 ‧格式：720p60, 1080p60, 1080PsF24, 2K 25PsF, 2160p60, 1080i60, 4K DCI 25p ‧SDI 視頻採樣：4:2:2 和 4:4:4 ‧乙太網供電：48V DC PoE+ ‧電壓範圍：90 - 240V AC ‧功耗：16W ‧尺寸：170 x 140 x 44mm ‧重量：580 G
廣播製作 Broadcast | Teranex Mini HDMI to Optical 12G | BMD | 110/01/01 | 小型轉換器 | ‧接口：Power Connector*1, Ethernet PoE+*1, 12G-SDI Out*1, 12G Optical Out*1, HDMI In*1, Analog or AES/EBU Audio Input, Timecode Input(right only)*2 ‧格式：720p60, 1080p60, 2K 25PsF, 2160p60, 1080i60, 4K DCI 25p ‧SDI 視頻採樣：4:2:2 和 4:4:4 ‧乙太網供電：48V DC PoE+ ‧電壓範圍：90 - 240V AC ‧功耗：16W ‧尺寸：170 x 140 x 44mm ‧重量：580 G
廣播製作 Broadcast | Teranex Mini SDI Distribution 12G | BMD | 110/01/01 | 小型轉換器 | ‧接口：Power Connector*1, Ethernet PoE+*1, 12G-SDI In*1, 12G-SDI Out*8 ‧格式：720p60, 1080p60, 1080PsF30, 2K DCI 25PsF, 2160p60, 1080i60, 4K DCI 25p ‧SDI 視頻採樣：4:2:2 和 4:4:4 ‧乙太網供電：48V DC PoE+ ‧電壓範圍：90 - 240V AC ‧功耗：16W ‧尺寸：170 x 140 x 44mm ‧重量：580 G
廣播製作 Broadcast | Teranex Mini 12G-SDI to Quad SDI | BMD | 110/01/01 | 小型轉換器 | ‧接口：Power Connector*1, Ethernet PoE+*1, 12G-SDI In*1, 12G-SDI Loop Out*1, Quad or Dual Link SDI Out*4 ‧格式：720p60, 1080p60, 1080PsF25, 2K DCI 25PsF, 2160p60, 1080i60, 4K DCI 25p ‧SDI 視頻採樣：4:2:2 和 4:4:4 ‧乙太網供電：48V DC PoE+ ‧電壓範圍：90 - 240V AC ‧功耗：16W ‧尺寸：170 x 140 x 44mm ‧重量：580 G
廣播製作 Broadcast | Teranex Mini Quad SDI to 12G-SDI | BMD | 110/01/01 | 小型轉換器 | ‧接口：Power Connector*1, Ethernet PoE+*1, 12G-SDI Out*2, Quad or Dual Link SDI In*4 ‧格式：720p60, 1080p60, 1080PsF25, 2K DCI 25PsF, 2160p60, 1080i60, 4K DCI 25p ‧SDI 視頻採樣：4:2:2 和 4:4:4 ‧乙太網供電：48V DC PoE+ ‧電壓範圍：90 - 240V AC ‧功耗：16W ‧尺寸：170 x 140 x 44mm ‧重量：580 G
廣播製作 Broadcast | Teranex Mini IP Video 12G | BMD | 110/01/01 | 小型轉換器 | ‧接口：Power Connector*1, 1G Ethernet PoE+*1, Optional 10G Ethernet*1, 12G-SDI In*1, 12G-SDI Out*2 ‧格式：720p60, 1080p60, 1080PsF24, 2K DCI 25PsF, 2160p60, 1080i60, 4K DCI 30p ‧SDI 視頻採樣：4:2:2 和 4:4:4 ‧乙太網供電：48V DC PoE+ ‧電壓範圍：90 - 240V AC ‧功耗：16W ‧尺寸：170 x 140 x 44mm ‧重量：580 G
廣播製作 Broadcast | Teranex Mini SDI to HDMI 8K HDR | BMD | 110/01/01 | 8K 轉換器 | ‧接口：Power Connector*1, Ethernet*1, SDI Loop Out*4, SDI In*4, HDMI 2.0 Out*4, Stereo Out*2 ‧格式：720p60, 1080p60, 1080PsF30, 2Kp60 DCI, 2KPsF30 DCI, 2160p60, 1080i60, 4Kp60 DCI, 4320p60, 8Kp60 DCI ‧SDI 視頻採樣：4:2:2 和 4:4:4 ‧電壓範圍：100 - 240V AC ‧功耗：25W ‧尺寸：210 x 176 x 44mm ‧重量：1.2 KG
廣播製作 Broadcast | Teranex Mini SDI to DisplayPort 8K HDR | BMD | 110/01/01 | 8K 轉換器 | ‧接口：Power Connector*1, Ethernet*1, SDI Loop Out*4, 12G SDI In*4, DisplayPort Out*2, DisplayPort Out via USB-C*1, Stereo Out*2 ‧格式：720p60, 1080p60, 1080PsF30, 2Kp60 DCI, 2KPsF30 DCI, 2160p60, 4Kp60 DCI, 4320p60, 8Kp60 DCI ‧SDI 視頻採樣：4:2:2 和 4:4:4 ‧電壓範圍：100 - 240V AC ‧功耗：35W ‧尺寸：210 x 176 x 44mm ‧重量：1.2 KG
廣播製作 Broadcast | OpenGear Converter SDI to Analog | BMD | 110/01/01 | 轉換器機架式版本 | ‧接口：USB*1 ‧格式：720p60, 1080p60, 1080PsF30, 1080i60, 1080PsF25 ‧SDI 視頻採樣：4:2:2 ‧尺寸：327 x 77 mm ‧重量：117G
廣播製作 Broadcast | OpenGear Converter Analog to SDI | BMD | 110/01/01 | 轉換器機架式版本 | ‧接口：USB*1 ‧格式：720p60,1080PsF24, 1080i60 ‧SDI 視頻採樣：4:2:2 ‧尺寸：327 x 77 mm ‧重量：117G
廣播製作 Broadcast | OpenGear Converter SDI to HDMI | BMD | 110/01/01 | 轉換器機架式版本 | ‧接口：USB*1, 3G-SDI In/Out*1, HDMI Out*1 ‧格式：720p60, 1080p60, 1080i60, 2K DCI 25PsF ‧SDI 視頻採樣：4:2:2 ‧尺寸：356 x 77 mm ‧重量：140G
廣播製作 Broadcast | OpenGear Converter HDMI to SDI | BMD | 110/01/01 | 轉換器機架式版本 | ‧接口：USB*1, 3G-SDI Out*2, HDMI In*1 ‧格式：720p60, 1080p30, 1080i60, 2K DCI 25p ‧SDI 視頻採樣：4:2:2 ‧尺寸：356 x 77 mm ‧重量：140G
廣播製作 Broadcast | OpenGear Converter SDI to Audio | BMD | 110/01/01 | 轉換器機架式版本 | ‧接口：USB*1 ‧格式：720p60, 1080p60, 1080PsF30, 1080i60 ‧SDI 視頻採樣：4:2:2 ‧尺寸：327 x 77 mm ‧重量：120G
廣播製作 Broadcast | OpenGear Converter Audio to SDI | BMD | 110/01/01 | 轉換器機架式版本 | ‧接口：USB*1 ‧格式：720p60, 1080p60, 1080PsF30, 1080i60 ‧SDI 視頻採樣：4:2:2 ‧尺寸：327 x 77 mm ‧重量：120G
廣播製作 Broadcast | OpenGear Converter Optical Fiber | BMD | 110/01/01 | 轉換器機架式版本 | ‧接口：3G-SDI In/Out*1, Optical Fiber In/Out*1 ‧格式：720p60, 1080p60, 1080PsF30, 1080i60, 2K DCI 25p, 2K DCI 24PsF, 2K 25PsF ‧SDI 視頻採樣：4:2:2 ‧尺寸：346 x 77 mm ‧重量：153G
廣播製作 Broadcast | OpenGear Converter UpDownCross | BMD | 110/01/01 | 轉換器機架式版本 | ‧接口：USB*1 ‧格式：720p60, 1080p60, 1080PsF30, 1080i60, 2K DCI 25p, 2K DCI 24PsF, 2K 25PsF ‧SDI 視頻採樣：4:2:2 ‧尺寸：327 x 77 mm ‧重量：112G
廣播製作 Broadcast | OpenGear Converter Sync Generator | BMD | 110/01/01 | 轉換器機架式版本 | ‧接口：USB*1 ‧格式：720p60, 1080p30, 1080PsF30, 1080i60 ‧尺寸：327 x 77 mm ‧重量：109G
廣播製作 Broadcast | OpenGear Converter SDI Distribution | BMD | 110/01/01 | 轉換器機架式版本 | ‧格式：720p60, 1080p60, 1080PsF30, 1080i60, 1080PsF25 ‧SDI 色彩精度：4:2:2 和 4:4:4 ‧尺寸：327 x 77 mm ‧重量：109G
廣播製作 Broadcast | SmartView 4K | BMD | 110/01/01 | Ultra HD 廣播級監看器 | ‧接口：Tally*1, Optical In/Out*1, SDI Out*1, SDI In A/B*1, Ethernet*2, USB*1, +12V DC*1, Power*1 ‧格式：720p60, 1080p60, 1080PsF30, 1080i60, 2Kp60 DCI, 2KPsF30, 2160p60, 4Kp60 DCI ‧對比度：1000:1 ‧SDI 色彩精度：4:2:2 和 4:4:4 ‧尺寸：484 x 266 x 70 mm ‧重量：3.6 KG
廣播製作 Broadcast | SmartScope Duo 4K | BMD | 110/01/01 | 智能 SDI 監看器 | ‧接口：Monitor 2 SD/HD-SDI In & Out*1, Tally*1, Ethernet with loop through*2, USB 2.0*1, +12V Main Power Supply Connection*1,Monitor 1 SD/HD-SDI In & Out*2 ‧格式：720p60, 1080p60, 1080PsF30, 1080i60, 2K DCI 25p, 2K DCI 25PsF, 2160p30 ‧視頻採樣：4:2:2 和 4:4:4 ‧電源電壓範圍：12V-15V ‧功率：<20W ‧尺寸：482 x 133 x 32 mm ‧重量：1.53 KG
廣播製作 Broadcast | SmartScope Duo | BMD | 110/01/01 | 智能 SDI 監看器 | ‧接口：Monitor 2 SD/HD-SDI In & Out*1, Tally*1, Ethernet with loop through*2, USB 2.0*1, +12V Main Power Supply Connection*1,Monitor 1 SD/HD-SDI In & Out*2 ‧格式：720p60, 1080p60, 1080PsF30, 1080i60, 2K DCI 25p, 2K DCI 25PsF ‧視頻採樣：4:2:2 和 4:4:4 ‧對比率：500:1 ‧電源電壓範圍：12V-15V ‧功率：<20W ‧尺寸：482 x 133 x 35 mm ‧重量：1.43 KG
廣播製作 Broadcast | MultiView 16 | BMD | 110/01/01 | Ultra HD 多畫面分割器 | ‧接口：Power Connector*1, REF In*1, RS-422 Remote*1, Ethernet*1, USB*1, SDI Loop Out*16, SD/HD/3G/6G-SDI In*16, HDMI Out*1, 6G-SDI Out*2, HD-SDI Out*2 ‧格式：720p60, 1080p60, 1080PsF30, 1080i60, 2K DCI 25p, 2K DCI 25PsF, 2160p30, 4K DCI 25p ‧SDI 視頻採樣：4:2:2 和 4:4:4 ‧電源：90V-240V AC ‧功率：45W ‧尺寸：482 x 153.4 x 44.2 mm ‧重量：2.3 KG
廣播製作 Broadcast | MultiView 4 | BMD | 110/01/01 | Ultra HD 多畫面分割器 | ‧接口：Power Connector*1, Ethernet*1, SD/HD/3G/6G-SDI In*4, SD/HD/3G/6G-SDI Loop Out*4, HDMI Out*1, HD/UHD Out*1 ‧格式：720p60, 1080p60, 1080PsF30, 1080i60, 2K DCI 25p, 2K DCI 25PsF, 2160p30, 4K DCI 24p ‧SDI 視頻採樣：10 bit 4:2:2 和 4:4:4 ‧電源：90V-240V AC ‧功率：16W ‧尺寸：140 x 170 x 44 mm ‧重量：580 G
廣播製作 Broadcast | MultiView 4 HD | BMD | 110/01/01 | Ultra HD 多畫面分割器 | ‧接口：SDI In*4, SDI Out*1, HDMI Out*1, +6V to 30V DC Power*1 ‧格式：720p60, 1080p60, 1080PsF30, 1080i60, 2K DCI 25p ‧SDI 色彩精度：10 bit 4:2:2 和 4:4:4 ‧電源：+12V ‧操作電壓範圍：6-36V DC ‧功率：5.5W ‧尺寸：134 x 92 x 22 mm ‧重量：242 G
廣播製作 Broadcast | Audio Monitor 12G | BMD | 110/01/01 | 音頻、視頻監看器 | ‧接口：Power Connector*1, Ethernet*1, USB-C*1, HDMI Out*1, SDI In*1, SDI Loop Out*1, AES/EBU In*1, Analog audio In*2, Stereo In*2 ‧格式：720p60, 1080p60, 1080PsF30, 1080i60, 2K DCI 25p, 2K 25PsF, 2160p60, 4K DCIp60 ‧視頻採樣：4:2:2 和 4:4:4 ‧電源：100V-240V AC ‧功率：55W ‧尺寸：482 x 245 x 44 mm ‧重量：2.6 KG
廣播製作 Broadcast | Web Presenter | BMD | 110/01/01 | 網路直播器 | ‧接口：Mini Switches and USB*1, Power Connector*1, USB Web Cam*1, 12G-SDI In*1, SDI PGM Out*1, 12G-SDI Loop Out*1, HDMI Loop Out*1, HDMI In*1, Strero In*2, Line/Mic In*1 ‧格式：720p60, 1080p60, 1080i60, 2160p60, 1080PsF30 ‧電源：90V-240V AC ‧功率：24W ‧尺寸：140 x 170 x 44 mm ‧重量：620 G
廣播製作 Broadcast | H.264 Pro Recorder | BMD | 110/01/01 | 專業廣播級錄製機 | ‧接口：Analog Video Input*3, Analog Audio Input on 1/4" TRS Jacks*2, HDMI*1, RS-422 Deck Control*1, 3G/HD/SD-SDI Input*1, USB 2.0 Connection*1, Power*1 ‧格式：720p60, 1080p60, 1080i60, 1080PsF30 ‧視頻採樣：4:2:2 ‧電源：+12V ‧尺寸：123.18 x 107.8 x 23.1 mm ‧重量：244 G
廣播製作 Broadcast | Smart Videohub 12G 40x40 | BMD | 110/01/01 | 12G-SDI 視頻矩陣 | ‧接口：Power Connectors*2, RS-422 Remote*1, Ethernet*1, REF In/Out*1, USB*1, SDI In/Out*40 ‧格式：720p60, 1080p60, 1080i60, 1080PsF30, 2Kp60 DCI, 2KPsF30 DCI, 2160p60, 4Kp60 DCI ‧SDI 視頻採樣：4:2:2 和 4:4:4 ‧電源：90-240V AC*2 ‧尺寸：482 x 160 x 88 mm ‧重量：4.5 KG
廣播製作 Broadcast | Smart Videohub 40x40 | BMD | 110/01/01 | 40 x 40 多格式矩陣 | ‧接口：Power Connectors*2, RS-422 Remote*1, Ethernet*1, REF In/Out*1, USB*1, SDI In/Out*40, ‧格式：720p60, 1080p60, 1080i60, 1080PsF30, 2K DCI 25p, 2K DCI 25PsF, 2160p30, 4K DCI 30p ‧SDI 視頻採樣：4:2:2 和 4:4:4 ‧電源：90-240V AC*2 ‧功耗：58W ‧尺寸：482 x 160 x 88 mm ‧重量：4.5 KG
廣播製作 Broadcast | Smart Videohub 20x20 | BMD | 110/01/01 | 20 x 20 多格式矩陣 | ‧接口：Power Connectors*1, RS-422 Remote*1, Ethernet*1, USB*1, SDI In/Out*20 ‧格式：720p60, 1080p60, 1080i60, 1080PsF30, 2K DCI 25p, 2K DCI 25PsF, 2160p30, 4K DCI 30p ‧SDI 視頻採樣：4:2:2 和 4:4:4 ‧電源：90-240V AC ‧尺寸：482 x 160 x 44 mm ‧重量：2 KG
廣播製作 Broadcast | Smart Videohub 12x12 | BMD | 110/01/01 | 12 x 12 多格式矩陣 | ‧接口：Power Connectors*1, RS-422 Remote*1, Ethernet*1, USB*1, SDI In/Out*12 ‧格式：720p60, 1080p60, 1080i60, 1080PsF30, 2K DCI 25p, 2K DCI 25PsF, 2160p30, 4K DCI 25p ‧SDI 視頻採樣：4:2:2 和 4:4:4 ‧電源：90-240V AC ‧尺寸：482 x 160 x 44 mm ‧重量：1.88 KG
廣播製作 Broadcast | Smart Videohub CleanSwitch 12x12 | BMD | 110/01/01 | 12 x 12 多格式矩陣 | ‧接口：Power Connectors*1, RS-422 Remote*1, Ethernet*1, USB*1, SDI In/Out*12 ‧格式：720p60, 1080p60, 1080i60, 1080PsF30, 2K DCI 25p, 2K DCI 25PsF, 2160p30, 4K DCI 25p ‧SDI 視頻採樣：4:2:2 和 4:4:4 ‧電源：90-240V AC ‧尺寸：482 x 160 x 44 mm ‧重量：1.88 KG
廣播製作 Broadcast | Videohub Smart Control Pro | BMD | 110/01/01 | 多格式矩陣 | ‧接口：Power*1, RS-422 In/Out*1, Ethernet with PoE+*1, Ethernet Loop Through*1, USB*1 ‧電源：100-240 AC ‧尺寸：482 x 112.05 x 44.2 mm ‧重量：1 KG
廣播製作 Broadcast | Videohub Master Control Pro | BMD | 110/01/01 | 多格式矩陣 | ‧接口：Power*1, RS-422 In/Out*1, Ethernet with PoE+*1, Ethernet Loop Through*1, USB*1 ‧電源：100-240 AC ‧尺寸：482 x 117.92 x 44.2 mm ‧重量：1 KG
數位儲存媒體 Storage | ExaSAN-Carry | Accusys | 110/01/01 | Thunderbolt 3 + PCIe 3.0 儲存系統 | ‧介面：PCIe 3.0/ Thunderbolt 3 ‧型式：Tower ‧最大容量：112 TB ‧JBOD 擴充：JBOD*3 ‧RAID 層級：0, 1, 5, 6, 0+1, JBOD ‧支援影音格式：HD/ 2K/ 4K ‧支援作業系統：Windows/ Linux/ Mac ‧電源供應：400W ‧效能：1500 MB/s
數位儲存媒體 Storage | A08S4-PS | Accusys | 110/01/01 | 8-bay 直立式擴充儲存設備 | ‧介面：PCIe 3.0 ‧型式：Tower ‧最大容量：112 TB ‧JBOD 擴充：JBOD*3 ‧RAID 層級：0, 1, 5, 6, 0+1, JBOD ‧支援影音格式：HD/ 2K/ 4K ‧支援作業系統：Windows/ Linux/ Mac ‧電源供應：400W ‧效能：1500 MB/s
數位儲存媒體 Storage | A12S3-PS | Accusys | 110/01/01 | 12 顆 SAS/ SATA/ SSD 硬碟 + Pcle 3.0 儲存裝置 | ‧介面：PCIe 3.0 ‧型式：Tower ‧最大容量：168 TB ‧JBOD 擴充：JBOD*3 ‧RAID 層級：0, 1, 5, 6, 0+1, JBOD ‧支援影音格式：HD/ 2K/ 4K ‧支援作業系統：Windows/ Linux/ Mac ‧電源供應：400W ‧效能：2100 MB/s
數位儲存媒體 Storage | A16S3-PS | Accusys | 110/01/01 | 16 顆 SAS/ SATA/ SSD 硬碟 + Pcle 3.0 儲存裝置 | ‧介面：PCIe 3.0 ‧型式：3U Rackmount RAID ‧最大容量：224 TB ‧JBOD 擴充：JBOD*3 ‧RAID 層級：0, 1, 5, 6, 0+1, JBOD ‧支援影音格式：HD/ 2K/ 4K ‧支援作業系統：Windows/ Linux/ Mac ‧效能：2500 MB/s
數位儲存媒體 Storage | B08S3-PS | Accusys | 110/01/01 | 8 顆 SSD 1600MB/s 儲存裝置 | ‧介面：PCIe 3.0 ‧型式：Desktop ‧JBOD 擴充：JBOD*3 ‧RAID 層級：0, 1, 5, 6, 0+1, JBOD ‧支援影音格式：HD/ 2K/ 4K ‧支援作業系統：Windows/ Linux/ Mac ‧效能：1300 MB/s
數位儲存媒體 Storage | SW16-G3 | Accusys | 110/01/01 | 16 個接口 + Pcle 3.0 第三代交換器 | ‧介面：PCIe 3.0 ‧型式：1U Rackmount ‧支援作業系統：Windows/ Linux/ Mac ‧最高頻寬：128G ‧支援用戶數量：12 ‧支援儲存數量：4 X Pcle 3.0 Storage
數位儲存媒體 Storage | ExaSAN LTO | Accusys | 110/01/01 | 11-bay PCle3.0 桌上型磁碟陣列 | ‧效能：2500MB/s ‧RAID 層級：0, 1, 5, 6, 0+1, JBOD ‧JBOD擴充：JBOD*3 ‧支援作業系統：Windows/ Linux/ Mac ‧尺寸：369 x 175 x 457mm ‧重量：17KG ‧保固：3 年
數位儲存媒體 Storage | A16T3-Share | Accusys | 110/01/01 | 16-bay 機架型磁碟陣列 | ‧介面：Thunderbolt 3*4, Pcle 3.0*1 ‧硬碟介面：SAS/ SATA*16 ‧硬碟樣式：3.5"/2.5"/SSD ‧RAID 層級：0, 1, 5, 6, 0+1, JBOD ‧快取記憶體：2G DDRⅢ 1866 with ECC-protected ‧JBOD 擴充：JBOD*3 ‧T-Share 擴充：Thunderbolt 3*8, JBOD*6 ‧尺寸：567 x 447 x 131mm ‧重量：19.4KG
數位儲存媒體 Storage | A12T3-Share | Accusys | 110/01/01 | 12 bay 桌上型磁碟陣列 | ‧介面：Thunderbolt 3*4, Pcle 3.0*1 ‧硬碟介面：SAS/ SATA*12 ‧硬碟樣式：3.5"/2.5"/SSD ‧RAID 層級：0, 1, 5, 6, 0+1, JBOD ‧快取記憶體：2G DDRⅢ 1866 with ECC-protected ‧JBOD 擴充：JBOD*3 ‧T-Share 擴充：Thunderbolt 3*8, JBOD*6 ‧尺寸：369 x 175 x 394.6mm ‧重量：15.2KG
數位儲存媒體 Storage | Gamma Carry | Accusys | 110/01/01 | 8-bay 塔式 RAID 系統 | ‧介面：Thunderbolt 3*2 ‧硬碟介面：SAS/ SATA 3.5"/2.5" HDD/SSD ‧硬碟樣式：3.5"/2.5"/SSD ‧RAID 層級：0, 1, 5, 6, 0+1, JBOD ‧快取記憶體：2G DDRⅢ 1866 with ECC-protected ‧尺寸：240 x 150 x 318mm ‧重量：6KG
數位儲存媒體 Storage | Gamma 12 | Accusys | 110/01/01 | 12-bay 塔式 RAID 系統 | ‧介面：Thunderbolt 3*2 ‧硬碟介面：SAS/ SATA* 12 ‧硬碟樣式：3.5"/2.5"/SSD ‧RAID 層級：0, 1, 5, 6, 0+1, JBOD ‧快取記憶體：2G DDRⅢ 1866 with ECC-protected ‧尺寸：369 x 175 x 394.6mm ‧重量：15.2KG
數位儲存媒體 Storage | Gamma 8 | Accusys | 110/01/01 | 8-bay 塔式 RAID 系統 | ‧介面：Thunderbolt 3*2 ‧硬碟介面：SAS/ SATA* 8 ‧硬碟樣式：3.5"/2.5"/SSD ‧RAID 層級：0, 1, 5, 6, 0+1, JBOD ‧快取記憶體：2G DDRⅢ 1866 with ECC-protected ‧尺寸：369 x 175 x 394.6mm ‧重量：15.2KG
數位儲存媒體 Storage | A16S3-PS | Accusys | 110/01/01 | 16 盤位機架式儲存系統 | ‧主機接口：Pcle 3.0(32Gb/s) x 1 ‧硬碟接口：10GE RJ-45 x 6 ‧硬碟類型：3.5"/2.5"/SSD ‧中央處理器：LSI SAS3108 Processor ‧內部記憶體：2G DDRⅢ 1866 with ECC
數位儲存媒體 Storage | VersaPLX | Accusys | 110/01/01 | ARM 架構多功能儲存服務器 | ‧主機接口：10GE RJ-45 x 6 ‧硬碟接口：Pcle 3.0(32Gb/s) x 4 ‧中央處理器：OCTEON TX CN8320 1.8GHz ‧內部記憶體：16G x 2 DDRⅣ 2133 with ECC
音訊收音 Audio | SM7B | Shure | 110/01/01 | 人聲話筒 | ‧頻率響應：50 - 20000Hz ‧指向性：單指向心型 ‧麥克風接頭：3-pin XLR ‧重量：765.4 g
音訊收音 Audio | SM27 | Shure | 110/01/01 | 專業大振膜電容話筒 | ‧頻率響應：20 - 20000Hz ‧指向性：單指向心型 ‧麥克風接頭：3-pin XLR(Male) ‧重量：642 g
音訊收音 Audio | SM48 | Shure | 110/01/01 | 心型動圈人生話筒 | ‧頻率響應：55 - 14000Hz ‧指向性：單指向心型 ‧麥克風接頭：3-pin XLR(Male) ‧重量：370 g ‧尺寸：166 x 54.2 mm
音訊收音 Audio | SM57 | Shure | 110/01/01 | 動圈樂器話筒 | ‧頻率響應：40 - 15000Hz ‧指向性：單指向心型 ‧麥克風接頭：3-pin XLR(Male) ‧重量：284 g ‧尺寸：157 x 32 mm
音訊收音 Audio | SM58 | Shure | 110/01/01 | 人聲話筒 | ‧頻率響應：50 - 15000Hz ‧指向性：單指向心型 ‧麥克風接頭：3-pin XLR(Male) ‧重量：298 g ‧尺寸：162 x 51 mm
音訊收音 Audio | SM81 | Shure | 110/01/01 | 電容樂器話筒 | ‧頻率響應：20 - 20000Hz ‧指向性：單指向心型 ‧麥克風接頭：3-pin XLR(Male) ‧重量：230 g ‧尺寸：212 x 23.5 mm
音訊收音 Audio | SM86 | Shure | 110/01/01 | 人聲話筒 | ‧頻率響應：50 - 18000Hz ‧指向性：單指向心型 ‧麥克風接頭：3-pin XLR(Male) ‧重量：284 g ‧尺寸：183 x 49 mm
音訊收音 Audio | SM137 | Shure | 110/01/01 | 專業級樂器電容話筒 | ‧頻率響應：20 - 20000Hz ‧指向性：單指向心型 ‧麥克風接頭：3-pin XLR(Male) ‧重量：195 g ‧尺寸：162 x 24 mm
音訊收音 Audio | Beta 58A | Shure | 110/01/01 | 動圈人聲話筒 | ‧頻率響應：50 - 16000Hz ‧指向性：單指向超心型 ‧麥克風接頭：3-pin XLR(Male) ‧重量：278 g
音訊收音 Audio | Beta 52A | Shure | 110/01/01 | 底鼓話筒 | ‧頻率響應：20 - 10000Hz ‧指向性：單指向超心型 ‧麥克風接頭：3-pin XLR(Male) ‧重量：605 g
音訊收音 Audio | Beta 57A | Shure | 110/01/01 | 動圈樂器話筒 | ‧頻率響應：50 - 16000Hz ‧指向性：單指向超心型 ‧麥克風接頭：3-pin XLR(Male) ‧重量：275 g
音訊收音 Audio | 55SH SeriesⅡ | Shure | 110/01/01 | 人聲話筒 | ‧類型：動圈 ‧頻率響應：50 - 15000Hz ‧指向性形狀：心形指向性 ‧重量：624 g
音訊收音 Audio | Beta 91A | Shure | 110/01/01 | 底鼓話筒 | ‧頻率響應：20 - 20000Hz ‧指向性：單指向半心型 ‧麥克風接頭：3-pin XLR(Male) ‧重量：470 g
音訊收音 Audio | KSM8 | Shure | 110/01/01 | 心型動圈人聲話筒 | ‧頻率響應：40 - 16000Hz ‧指向性：單指向心型 ‧麥克風接頭：3-pin XLR(Male) ‧重量：330 g
音訊收音 Audio | KSM9 | Shure | 110/01/01 | 電容人聲話筒 | ‧頻率響應：50 - 20000Hz ‧指向性：單指向心型, 超心型 ‧重量：300 g ‧尺寸：49 x 191 mm
音訊收音 Audio | Beta 87A | Shure | 110/01/01 | 人聲話筒 | ‧類型：駐極體電容器 ‧頻率響應：50 ~ 20000 Hz ‧指向性形狀：超心形指向性 ‧重量：207 g ‧接頭插頭：三針腳專業音頻(XLR), 插頭, 平衡式 ‧電源要求：11 ~52V DC
音訊收音 Audio | KSM9HS | Shure | 110/01/01 | 手持式人聲話筒 | ‧頻率響應：50 - 20000Hz ‧指向性：單指向心型 ‧重量：300 g ‧尺寸：49 x 191 mm
音訊收音 Audio | Beta 181 | Shure | 110/01/01 | 側向拾音電容話筒 | ‧類型：電容式麥克風 ‧頻率響應：20 ~ 20000 Hz ‧電源：11 - 52V DC ‧尺吋：145 g
音訊收音 Audio | KSM313/NE | Shure | 110/01/01 | 雙音色鋁帶話筒 | ‧頻率響應：30 - 15000Hz ‧指向性：雙向型 ‧重量：400 g
音訊收音 Audio | KSM353/ED | Shure | 110/01/01 | ED 鋁帶話筒 | ‧頻率響應：30 - 15000Hz ‧指向性：雙向型 ‧重量：633 g
音訊收音 Audio | 520DX | Shure | 110/01/01 | 口琴話筒 | ‧類型：動態(動圈) ‧頻率響應：100 - 5000 Hz ‧極地模式：全向 ‧外型尺寸：63 x 82.6 mm ‧重量：737 g
音訊收音 Audio | Beta 27 | Shure | 110/01/01 | 樂器話筒 | ‧頻率響應：20 - 20000 Hz ‧極地模式：單指向心型 ‧接口：3-pin XLR(Male)*1 ‧電源：48Vdc ‧重量：428 g
音訊收音 Audio | Beta 56A | Shure | 110/01/01 | 軍鼓/ 通鼓話筒 | ‧類型：動態(動圈) ‧頻率響應：50 - 16000 Hz ‧極地模式：單指向心型 ‧接口：3-pin XLR(Male)*1 ‧重量：468 g
音訊收音 Audio | Beta 87C | Shure | 110/01/01 | 人聲話筒 | ‧類型：電容式麥克風 ‧頻率響應：50 ~ 16000 Hz ‧極地模式：心型指向性 ‧電源：11 - 52V DC ‧接口：3-pin XLR(Male)*1 ‧尺吋：207 g
音訊收音 Audio | Beta 98AMP/C | Shure | 110/01/01 | 樂器話筒 | ‧類型：駐極體電容器 ‧頻率響應：20 ~ 20000 Hz ‧極地模式：心形 ‧電源：11 - 52V DC ‧尺吋：130 g
音訊收音 Audio | BRH50M | Shure | 110/01/01 | 雙耳廣播頭戴式耳麥 | ‧重量：208 g 麥克風 ‧類型：動態釹磁鐵 ‧極地模式：超心形 ‧頻率響應：40 ~ 16000 Hz 耳機 頻率響應：20 ~ 20000 Hz
音訊收音 Audio | CVB | Shure | 110/01/01 | Centraverse 界面電容話筒 | ‧類型：駐極體電容器 ‧頻率響應：70 ~ 16000 Hz ‧操作溫度：-18ﾟ~ 57ﾟC ‧電源：11 - 52V DC ‧尺吋：227 g
音訊收音 Audio | CVG12 | Shure | 110/01/01 | Centraverse 鵝頸式電容話筒 | ‧類型：駐極體電容器 ‧指向性形狀：心形指向性 ‧頻率響應：70 ~ 16000 Hz ‧操作溫度：-18ﾟ~ 57ﾟC ‧尺吋：1202 g
音訊收音 Audio | CVG12D | Shure | 110/01/01 | Centraverse 鵝頸式電容話筒 | ‧類型：駐極體電容器 ‧指向性形狀：心形指向性 ‧頻率響應：70 ~ 16000 Hz ‧操作溫度：-18ﾟ~ 57ﾟC ‧尺吋：1202 g
音訊收音 Audio | CVG18 | Shure | 110/01/01 | Centraverse 鵝頸式電容話筒 | ‧類型：駐極體電容器 ‧指向性形狀：心形指向性 ‧頻率響應：70 ~ 16000 Hz ‧操作溫度：-18ﾟ~ 57ﾟC ‧尺吋：1216 g
音訊收音 Audio | CVG18D | Shure | 110/01/01 | Centraverse 鵝頸式電容話筒 | ‧類型：駐極體電容器 ‧指向性形狀：心形指向性 ‧頻率響應：70 ~ 16000 Hz ‧操作溫度：-18ﾟ~ 57ﾟC ‧尺吋：1216 g
音訊收音 Audio | CVL | Shure | 110/01/01 | Centraverse 領夾式電容話筒 | ‧類型：駐極體電容器 ‧指向性形狀：單向(心形) ‧頻率響應：60 ~ 12000 Hz ‧尺吋：25 g
音訊收音 Audio | CVO | Shure | 110/01/01 | Centraverse 懸掛式電容話筒 | ‧類型：駐極體電容器 ‧指向性形狀：心形指向性 ‧頻率響應：70 ~ 16000 Hz ‧操作溫度：-18ﾟ~ 57ﾟC ‧電源：11 - 52V DC ‧尺吋：133 g
音訊收音 Audio | DH5 | Shure | 110/01/01 | DuraPlex 全指向性微型頭戴式話筒 | ‧指向性形狀：全方向性 ‧頻率響應：20 ~ 20000 Hz ‧重量：20 g
音訊收音 Audio | DL4 | Shure | 110/01/01 | DuraPlex 全指向性防水微型話筒 | ‧指向性形狀：全方向性 ‧頻率響應：20 ~ 20000 Hz ‧電壓：2.6 ~ 5V DC ‧重量：15 g
音訊收音 Audio | KSM137 | Shure | 110/01/01 | 心形樂器話筒 | ‧頻率響應：20 ~ 20000 Hz ‧指向性形狀：心形指向性 ‧重量：100 g
音訊收音 Audio | KSM141 | Shure | 110/01/01 | 雙指向性樂器話筒 | ‧頻率響應：20 ~ 20000 Hz ‧指向性形狀：全向心形 ‧重量：156 g
音訊製作 Audio | DR-100MKⅢ | Tascam | 110/01/01 | 線性 PCM 錄音機 | ‧錄音介質：SD 卡(64MB-2GB), SDHC卡(4GB-32GB), SDXC卡(48GB-128GB) ‧文件格式：WAV(BWF), MP3 ‧聲道數：2聲道(立體聲) ‧播放速度控制(VSA)：0.5 倍-2.0 倍(0.1 倍單位) ‧內置揚聲器：0.4W，單聲道 ‧三腳架安裝孔：1/4 英吋，照相機螺絲釘 ‧電源：內置鋰電子充電器(3950mAh)、兩節5號電池(鹼性鎳氫或鋰離子)、USB總線供電、AC適配器(TASCAM PS-P520E, 另售)、電源組(TASCAM BP-6AA, 另售) ‧功率消耗：7.5W(最大時) ‧機身尺寸(W x H x D)：80 x 155.7 x 35mm ‧質量：425g(含電池)/375g(不含電池) ‧動作溫度：0ﾟC-40ﾟC ‧包裝內部件：數字輸入轉換線、保固書、使用說明書 ‧諧波失真加噪音：0.007%以下(Fs=44.1k/48k/88.2/96k/176.4k/192k Hz, JEITA) ‧信噪比：102dB以上(Fs=44.1k/48k/88.2k/96k/176.4k/192k, JEITA) ‧等效輸入噪音：124dBu以下
音訊製作 Audio | DR-44WL | Tascam | 110/01/01 | 線性 PCM 錄音筆 | ‧錄音介質：SD 卡(64MB-2GB), SDHC卡(4GB-32GB), SDXC卡(48GB-128GB) ‧文件格式：WAV(BWF), MP3 ‧聲道數：4聲道 ‧Wi-Fi：支持IEEE 802.11b/g/n ‧三腳架安裝孔：1/4 英吋，照相機螺絲釘 ‧電源：從5號電池四節(鹼性鎳氫/鎳氫離子)、通過USB從電腦獲取總線電源、專用AC適配器(TASCAM GPE053B、配件)、專用AC適配器(TASCAM PS-P515U, 另售) ‧功率消耗：2.5W(最大時) ‧機身尺寸(W x H x D)：79 x 162.2 x 42.5mm ‧質量：346g(含電池)/251g(不含電池) ‧諧波失真加噪音：0.05%以下(Fs 44.1k/48k/96kHz, EXT IN to LINE OUT, JEITA) ‧信噪比：92dB以上(Fs 44.1k/48k/96kHz, EXT IN to LINE OUT, JEITA)
音訊製作 Audio | DR-22WL | Tascam | 110/01/01 | 線性 PCM 錄音筆 | ‧錄音介質：microSD 卡(64MB-2GB), microSDHC卡(4GB-32GB), microSDXC卡(48GB-128GB) ‧文件格式：WAV(BWF), MP3 ‧聲道數：2聲道(立體聲) ‧Wi-Fi：支持IEEE 802.11b/g/n ‧三腳架安裝孔：1/4 英吋，照相機螺絲釘 ‧電源：從5號電池2節(鹼性鎳氫/鎳氫離子)、通過USB從電腦獲取總線電源、專用AC適配器(TASCAM PS-P515U, 另售) ‧功率消耗：1.7W(最大時) ‧機身尺寸(W x H x D)：52.2 x 155 x 36.6mm ‧質量：123g(含電池)/170g(不含電池) ‧諧波失真加噪音：0.05%以下(Fs 44.1k/48k/96kHz, EXT IN to LINE OUT, JEITA) ‧信噪比：92dB以上(Fs 44.1k/48k/96kHz, EXT IN to LINE OUT, JEITA)
音訊製作 Audio | DR-10C | Tascam | 110/01/01 | 微型線性 PCM 錄音機 | ‧錄音介質：microSD 卡(64MB-2GB), microSDHC卡(4GB-32GB) ‧錄音文件格式：48 kHz, 24bit, 單聲道, WAV(BWF格式) ‧通道數：1ch, 單聲道 ‧功率消耗：0.45W ‧機身尺寸(W x H x D)：52 x 55.6 x 24.4mm ‧質量：63g(含電池)/51g(不含電池) ‧操作溫度：0 - 40ﾟC ‧頻率響應：20 Hz to 22kHz + 1/-2 dB(IN to PHONES)
音訊製作 Audio | DR-10L | Tascam | 110/01/01 | 微型線性 PCM 錄音機 | ‧錄製媒體：micro SD 卡(64MB-2GB), micro SDHC卡(4GB-32GB) ‧錄製文件格式：44.1k/48kHz, 24bit mono/ poly WAV(BWF格式) ‧電源：1節7號電池(鹼性, 鎳氫或鋰), USB 總線電源, 鋰電池(內置, 用於保留日期和時間數據) ‧功率消耗：0.45W ‧機身尺寸(W x H x D)：52 x 55.6 x 24.4mm ‧質量：63g(含電池)/51g(不含電池) ‧操作溫度：0 - 40ﾟC ‧配件：帶麥克風夾和防風罩的領夾式麥克風，USB線(A類-micro B類), 腰帶夾, 用於儲存設備的特殊情況, 配件包括用戶手冊(帶保固卡) ‧頻率響應：20 Hz ~ 22kHz + 1/-2 dB(IN → PHONES)
音訊製作 Audio | DR-10SG | Tascam | 110/01/01 | 帶槍型麥克風的 PCM 錄音機 | ‧媒體和格式：micro SD 卡(64MB-2GB), micro SDHC卡(4GB-32GB) ‧播放/錄音播放/錄音：44.1k/48kHz, 16/24-bit ‧電源：1 x 7號電池(鹼性電池, 鎳氫電池和一次性鋰電池), USB 總線供電 ‧功率消耗：0.75W(最大) ‧機身尺寸(W x H x D)：53 x 168.1 x 70.3mm ‧質量：110g(含電池)/98g(不含電池) ‧操作溫度：0 - 40ﾟC ‧配件：防風罩, 噪音隔離臂, 衰減電線, 電線夾, 用戶手冊(含保固卡) ‧頻率響應：50 Hz ~ 22kHz ‧S/N 比率：78dB (MIC 增益 +30dB, A-weighted)
音訊製作 Audio | DR-10X | Tascam | 110/01/01 | 微型線性 PCM 錄音機 | ‧錄音介質：micro SD 卡(64MB-2GB), micro SDHC卡(4GB-32GB) ‧錄音文件格式：48kHz, 24bit, 單聲道, WAV(BWF 格式) ‧通道數：1ch, 單聲道 ‧電源：1 x 7號電池(鹼性電池, 鎳氫電池, 鋰電池), 電腦 USB 總線供電 ‧功率消耗：0.65W ‧機身尺寸(W x H x D)：52 x 94.4 x 28mm ‧質量：68.3g(含電池)/56.3g(不含電池) ‧操作溫度：0 - 40ﾟC ‧配件：USB線(A型-micro B型), 用戶手冊(保固卡)
音訊製作 Audio | DR-701D | Tascam | 110/01/01 | 單反相機用的線性 PCM 錄音機 | ‧介質和格式：SD 卡(64MB-2GB), SDHC卡(4GB-32GB), SDXC卡(64GB-128GB) ‧錄音文件格式：WAV, BWF ‧通道數：6聲道(4聲道+L-R立體聲混音2聲道) ‧電源：4節5號電池, USB 汽車電源, AC100~240V, 50-60Hz(另售AC適配器PS-P520E) ‧功率消耗：5.4W(最大) ‧機身尺寸(W x H x D)：169 x 57.3 x 113.5mm ‧質量：65g(含電池)/561g(不含電池) ‧配件：USB連接線, 6個相機安裝支架孔蓋
音訊製作 Audio | DR-70D | Tascam | 110/01/01 | 單反相機用的線性 PCM 錄音機 | ‧錄音介質：SD 卡(64MB-2GB), SDHC卡(4GB-32GB) ‧錄音播放格式：WAV, BWF ‧聲道數：4聲道(立體聲 x 2) ‧電源：從AA電池4節(鹼性乾電池或鎳氫電池), 通過 USB 從電腦獲取總線電源, 專用 AC 適配器(TASCAM PS-P515U, 另售), 專用外置電池組(TASCAM BP-6AA, 另售) ‧功率消耗：5.0W(最大時) ‧機身尺寸(W x H x D)：169 x 55.2 x 106.5mm(上部適配器安裝狀態) ‧質量：530g(不含電池) ‧操作溫度：0ﾟC - 40ﾟC ‧包裝內配件：USB線, 相機支架孔孔蓋 x6, 保固書, 使用說明書
音訊製作 Audio | DR-60DMKⅡ | Tascam | 110/01/01 | 混音器統合型業務用DSLR攝相機用線性PCM錄音工作站 | ‧錄音介質：SD 卡(64MB-2GB), SDHC卡(4GB-32GB), SDXC卡(64GB-128GB) ‧錄音播放格式：WAV, BWF ‧聲道數：4聲道(立體聲 x 2) ‧電源：從AA電池4節(鹼性乾電池或鎳氫電池), 通過 USB 從電腦獲取總線電源, 專用 AC 適配器(TASCAM PS-P515U, 另售), 專用外置電池組(TASCAM BP-6AA, 另售) ‧功率消耗：5.4W(最大時) ‧機身尺寸(W x H x D)：133 x 93.2 x 78mm(上部適配器安裝狀態) ‧質量：510g(不含電池) ‧操作溫度：0ﾟC - 40ﾟC ‧包裝內配件：USB覽線, 保固書, 使用說明書
音訊製作 Audio | DR-40X | Tascam | 110/01/01 | 線性 PCM 錄音機 | ‧錄音介質：SD 卡(64MB-2GB), SDHC卡(4GB-32GB), SDXC卡( -128GB) ‧文件系統：FAT 16/32, exFAT ‧聲道數：4聲道(立體聲 x 2) ‧播放速度控制(VSA)：0.5倍 - 2.0倍(0.1倍單位) ※僅限44.1/48kHz ‧內置麥克風：單向性, 立體聲(可切換A-B/X-Y選購件) ‧內置揚聲器：0.3W, 單聲道 ‧低截濾波器：40/ 80/ 120Hz ‧效果器：6 種預置(HALL1/2, ROOM, STUDIO, PLATE1/2) ‧調音器：C1 - B6, A4=435Hz - 445Hz(以1Hz為單位) ‧三腳架安裝孔：1/4英吋, 照相機螺絲釘 ‧電源：3節5號電池(鹼性鎳氫電池或鋰離子), USB 總線供電, AC 適配器(TASCAM PS-P520U, 另售) ‧功率消耗：2.5W ‧機身尺寸(W x H x D)：70 x 155 x 35mm ‧質量：213g
音訊製作 Audio | DR-07X | Tascam | 110/01/01 | 線性 PCM 錄音機 | ‧錄音介質：microSD 卡(64MB-2GB), microSDHC卡(4GB-32GB), microSDXC卡( -128GB) ‧文件系統：FAT 16/32, exFAT ‧文件格式：WAV/BWF, MP3 ‧聲道數：2聲道(立體聲)/ 1聲道(單聲道) ‧播放速度控制(VSA)：0.5倍 - 2.0倍(0.1倍單位) ※僅限44.1/48kHz ‧內置麥克風：單向性, 立體聲(可切換A-B/X-Y位置) ‧內置揚聲器：0.3W, 單聲道 ‧低截濾波器：40/ 80/ 120Hz ‧效果器：6 種預置(HALL1/2, ROOM, STUDIO, PLATE1/2) ‧調音器：C1 - B6, A4=435Hz - 445Hz(以1Hz為單位) ‧三腳架安裝孔：1/4英吋, 照相機螺絲釘 ‧電源：2節5號電池(鹼性鎳氫或鋰離子), USB 總線供電, AC 適配器(TASCAM PS-P520E, 另售) ‧功率消耗：1.7W ‧機身尺寸(W x H x D)：68 x 158 x 26mm ‧質量：127g
音訊製作 Audio | DR-05X | Tascam | 110/01/01 | 線性 PCM 錄音機 | ‧錄音介質：microSD 卡(64MB-2GB), microSDHC卡(4GB-32GB), microSDXC卡( -128GB) ‧文件系統：FAT 16/32, exFAT ‧文件格式：WAV/BWF, MP3 ‧聲道數：2聲道(立體聲)/ 1聲道(單聲道) ‧播放速度控制(VSA)：0.5倍 - 2.0倍(0.1倍單位) ※僅限44.1/48kHz ‧內置麥克風：無指向性, 立體聲 ‧內置揚聲器：0.3W, 單聲道 ‧低截濾波器：40/ 80/ 120Hz ‧效果器：6 種預置(HALL1/2, ROOM, STUDIO, PLATE1/2) ‧調音器：C1 - B6, A4=435Hz - 445Hz(以1Hz為單位) ‧三腳架安裝孔：1/4英吋, 照相機螺絲釘 ‧電源：2節5號電池(鹼性鎳氫或鋰離子), USB 總線供電, AC 適配器(TASCAM PS-P520E, 另售) ‧功率消耗：1.7W ‧機身尺寸(W x H x D)：61 x 141 x 26mm ‧質量：116g
音訊製作 Audio | MINISTUDIO PERSONAL US-32 | Tascam | 110/01/01 | 網路線場直播專用音頻接口 | ‧額定參數：44.1k/48k/88.2k/96k Hz ‧取樣比特率：16/24bit ‧電源(連接電腦時)：由電腦通過USB供給 ‧電源(iOS設備連接時)：通過USB適配器(供給電壓5V, 電流700mA以上), 外部電池供電器(供給電壓5V, 電流700mA以上), 專用TASCAM BP-6AA ‧功率消耗：1W ‧機身尺寸(W x H x D)：150 x 40 x 160mm ‧重量：382g ‧操作溫度：5 - 35ﾟC ‧零配件：USB纜線, 用戶手冊
音訊製作 Audio | MiNiSTUDIO Creator US-42 | Tascam | 110/01/01 | 網路線場直播專用音頻接口 | ‧額定參數：44.1k/48k/88.2k/96k Hz ‧取樣比特率：16/24bit ‧電源(連接電腦時)：由電腦通過USB供給 ‧電源(iOS設備連接時)：通過USB適配器(供給電壓5V, 電流700mA以上), 外部電池供電器(供給電壓5V, 電流700mA以上), 專用TASCAM BP-6AA ‧功率消耗：1.5W ‧機身尺寸(W x H x D)：200 x 40 x 130mm ‧重量：500g ‧操作溫度：5 - 35ﾟC ‧零配件：USB纜線, 用戶手冊
音訊製作 Audio | US-1x2 | Tascam | 110/01/01 | USB音頻接口 | ‧支持的取樣頻率：44.1k/48k/88.2k/96k Hz ‧支持的取樣比特率：16/24bit ‧電源(連接電腦時)：通過USB從電腦供電 ‧電源(iOS設備連接時)：AC適配器供給(另售, TASCAM PS-P520) ‧功率消耗：2.5W ‧機身尺寸(W x H x D)：146 x 55 x 120mm ‧重量：623g ‧操作溫度：5 - 35ﾟC ‧零配件：USB纜線, 用戶手冊, 保固書
音訊製作 Audio | US-2x2 | Tascam | 110/01/01 | USB音頻/MIDI接口 | ‧支持的取樣頻率：44.1k/48k/88.2k/96k Hz ‧支持的取樣比特率：16/24bit ‧電源(連接電腦時)：通過USB從電腦供電 ‧電源(iOS設備連接時)：AC適配器供給(另售, TASCAM PS-P520) ‧功率消耗：2.5W ‧機身尺寸(W x H x D)：186 x 65 x 160mm ‧重量：1.1kg ‧操作溫度：5 - 35ﾟC
音訊製作 Audio | US-4x4 | Tascam | 110/01/01 | USB音頻/MIDI接口 | ‧支持的取樣頻率：44.1k/48k/88.2k/96k Hz ‧支持的取樣比特率：16/24bit ‧電源：專用AC適配器(GPE248-120200-Z) ‧功率消耗：5W ‧機身尺寸(W x H x D)：296 x 65 x 160mm ‧重量：1.6kg ‧操作溫度：5 - 35ﾟC
音訊製作 Audio | US-16x08 | Tascam | 110/01/01 | USB音頻接口/話筒前置放大器 | ‧支持的取樣頻率：44.1k/48k/88.2k/96k Hz ‧支持的取樣比特率：16/24bit ‧電源：專用AC適配器(GPE248-120200-Z) ‧功率消耗：12W ‧機身尺寸(W x H x D)：445 x 59 x 219mm ‧重量：2.8kg ‧操作溫度：5 - 35ﾟC ‧零配件：專用AC適配器(GPE248-120200-Z), USB纜線, 六角扳手, 機架式安裝適配器, 戶手冊, 保固書
音訊製作 Audio | iXZ | Tascam | 110/01/01 | 支持幻象電源的iPod touch/ iPhone/ iPad 用話筒/ 吉他接口 | ‧電源：從AA電池2節(僅話筒輸入時需要) ‧功率消耗：約0.32W(幻象電流5.0mA時) ‧電池使用時間：約 15 小時(鹼性電池、幻象電流5.0mA時) ‧機身尺寸(W x H x D)：106 x 40 x 45mm ‧重量：101kg
音訊製作 Audio | SS-CDR250N | Tascam | 110/01/01 | 固態立體聲錄音機 | ‧錄製/播放媒體：SD, USB, CD ‧文件格式：CD-DA, MP3, WAV ‧聲道數：2(立體聲),1(單聲道) ‧功率：AC 100V-240V, 50/60Hz ‧功率消耗：22W ‧尺寸：482.6 x 44 x 300.5mm ‧重量：3.2 kg ‧工作溫度範圍：5 - 35ﾟC ‧配件：AC交流電源代碼, RC-10遙控裝置, 機架安裝螺絲套件, 安全螺絲工具包, 用戶手冊, 保固卡
音訊製作 Audio | SS-R250N | Tascam | 110/01/01 | 固態立體聲錄音機 | ‧錄製/播放媒體：SD, USB, CD ‧文件格式：CD-DA, MP3, WAV ‧聲道數：2(立體聲),1(單聲道) ‧功率：AC 100V-240V, 50/60Hz ‧功率消耗：20W ‧尺寸：482.6 x 44 x 300.5mm ‧重量：2.9 kg ‧工作溫度範圍：5 - 35ﾟC ‧配件：AC交流電源代碼, RC-10遙控裝置, 機架安裝螺絲套件, 安全螺絲工具包, 用戶手冊, 保固卡
音訊製作 Audio | CD-200SB | Tascam | 110/01/01 | 支持SD/USB記憶CD播放器 | ‧兼容光盤：CD-DA, CD-ROM, CD-R, CD-RW(12/8cm), SD卡(64MB-2GB), SDHC卡(4GB-32GB), USB儲存器(512MB-64GB) ‧播放文件格式：CD-DA, WAV, MP2, MP3, AAC, WMA ‧錄音播放文件格式：WAV, MP3 ‧電源：AC220V, 50Hz ‧功率消耗：11W ‧機身尺寸：481 x 94.5 x 298mm ‧重量：4.7 kg
音訊製作 Audio | CD-RW900MKⅡ | Tascam | 110/01/01 | 業務用CD錄音機/播放器 | ‧記錄磁盤：CD-R, CD-R-DA, CD-RW, CD-RW-DA(CD-RW支持High Speed) ‧播放光盤格式：CD-DA, CD-ROM ISO9660等級1/2 Joliet 格式, 多區段光盤和CD文本 ‧播放文件格式：CD-DA, MP3 ‧電源：AC220V, 50Hz ‧功率消耗：16W ‧機身尺寸：482.6 x 94 x 309mm ‧重量：4.3 kg
音訊製作 Audio | CD-RW901MKⅡ | Tascam | 110/01/01 | 業務用CD錄音機/播放器 | ‧記錄磁盤：CD-R, CD-R-DA, CD-RW, CD-RW-DA(CD-RW支持High Speed) ‧播放光盤格式：CD-DA, CD-ROM ISO9660等級1/2 Joliet 格式, 多區段光盤和CD文本 ‧播放文件格式：CD-DA, MP3 ‧電源：AC220V, 50Hz ‧功率消耗：17W ‧機身尺寸：482.6 x 94 x 309mm ‧重量：4.5 kg
音訊製作 Audio | DA-3000 | Tascam | 110/01/01 | 立體聲主錄音機/ADDA轉換器 | ‧錄製介質：SD, CF, USB ‧錄音播放文件格式：PCM, DSD ‧聲道數：2個聲道(1個立體聲/2個單聲道)
音訊製作 Audio | DA-6400 | Tascam | 110/01/01 | 64聲道數字多軌錄音機/播放器 | ‧錄製介質：SSD ‧文件系統：FAT32 ‧文件格式：BWF(.wav) ‧聲道數：64(1XFs)或32(2XFs) ‧採樣頻率：44.1k/48k/88.2k/96k Hz ‧量化比特深度：16bit/24bit ‧時鐘參考：INTERNAL, WORD IN, VIDEO IN ‧時鐘碼幀速率：24/25/29.97DF/29.97NDF/30DF/30NDF ‧供電：AC 100-240V, 50/60Hz(DA-6400dp有2個供電口) ‧消耗功率：21W(在使用IF-MA64/EX時) ‧尺寸(W x H x D)：482.6 x 44.7 x 304.8mm ‧重量：3.9 kg ‧工作溫度範圍：0 to +40ﾟC
音訊製作 Audio | CD-200 | Tascam | 110/01/01 | CD播放機 | ‧記錄磁盤：CD-DA(12/8cm), CD-ROM(12/8cm), ISO9660, LEVEL1/2/ROMEO/JOLIET(CD-R/RW) ‧播放文件格式：CD-DA, WAV, MP3 ‧電源：AC220V, 50Hz ‧功率消耗：12W ‧機身尺寸：481 x 94.5 x 298mm ‧重量：4.2 kg ‧操作溫度：5 - 35度 ‧安裝傾斜角度：5度以內 ‧零配件：無線遙控器(RC-CD200), 動作確認用AA電池, 機架式安裝螺絲套裝, 質保卡, 使用說明書
音訊製作 Audio | CD-200BT | Tascam | 110/01/01 | 帶藍牙®接收的CD播放器 | ‧兼容光盤：CD-DA, CD-ROM, CD-R, CD-RW(12/8cm) ‧播放文件格式：CD-DA, WAV, MP2, MP3 ‧電源：AC220V, 50Hz ‧功率消耗：8W ‧機身尺寸：481 x 94.5 x 298mm ‧重量：4.5 kg
音訊製作 Audio | CD-400U | Tascam | 110/01/01 | 帶有藍牙接收器和FM/AM調諧器的CD播放器 | ‧支持媒體：CD, SD, USB ‧文件系統：FAT16/ FAT32 ‧播放文件格式：CD-DA, MP3, WMA, WAV(僅USB/SD), AAC(僅USB/SD) ‧聲道數：2通道(立體聲), 1通道(單) ‧複製文件格式：MP3 ‧電源：AC 100V-240V, 50/60Hz ‧消耗功率：10W ‧尺寸：482.6 x 45 x 300.5mm ‧重量：3.3 kg ‧工作溫度範圍：5 - 35ﾟC ‧允許傾斜安裝：30ﾟ或以下 ‧附件：AC 電源線, 無線遙控器"RC-CD400", 機架安裝螺絲套裝, FM天線, AM天線, 用戶手冊/保修卡
音訊製作 Audio | CD-500B | Tascam | 110/01/01 | 平衡輸出裝備CD播放器 | ‧兼容光盤：12cm/CD/CD-R/CD-RW ‧播放文件格式：CD-DA, WAV, MP3 ‧電源：AC100-240V, 50/60Hz ‧功率消耗：11W ‧機身尺寸：482.6 x 45 x 300.5mm ‧重量：3.7 kg ‧操作溫度：5 - 40度 ‧安裝傾斜角度：30度以內 ‧包裝內部件：電源線, 無線遙控器(RC-500), 動作確認用AAA電池, 機架式安裝螺絲套裝, 質保卡, 使用說明書
音訊製作 Audio | CD-6010 | Tascam | 110/01/01 | CD播放器 | ‧兼容光盤：CD-DA/CD-ROM ISO9660 Level1/ROMEO/JOIELT ‧播放文件格式：CD-DA, WAV, MP3 ‧電源：AC100-240V, 50/60Hz ‧功率消耗：12.5W ‧機身尺寸：483 x 94 x 303mm ‧重量：4.9 kg
音訊製作 Audio | DP-24SD | Tascam | 110/01/01 | 多重錄音機 | ‧錄製介質：SD 卡(512MB-2GB), SDHC卡(4GB-32GB) ‧電源：專用AC適配器(GPE248-120200-Z) ‧功率消耗：12W(幻象電源ON) ‧機身尺寸(W x H x D)：514 x 100.4 x 336.9mm ‧質量：6.2 kg
音訊製作 Audio | DP-008EX | Tascam | 110/01/01 | 多重錄音機 | ‧錄音介質：SD 卡(512MB-2GB), SDHC卡(4GB-32GB) ‧文件系統：TASCAM原始格式(MTR分區)/FAT32(FAT分區) ‧內置麥克風：無指向性電容式話筒 x 2 ‧電源：AA電池4節(鹼性乾電池或鎳氫電池), 專用交流適配器(TASCAM PS-P520, 另售) ‧功率消耗：2.4W(最大時) ‧機身尺寸(W x H x D)：221 x 44.3 x 126.5mm ‧質量：610 g(不含電池) ‧操作溫度：5 - 35ﾟC ‧包裝內部件：2GB SD卡, AA鹼性乾電池 x 4, USB電纜(80cm), 保證書, 使用說明書
音訊製作 Audio | DP-006 | Tascam | 110/01/01 | 多重錄音機 | ‧錄音介質：SD 卡(512MB-2GB), SDHC卡(4GB-32GB) ‧文件系統：TASCAM原始格式(MTR分區)/FAT32(FAT分區) ‧內置麥克風：無指向性電容式話筒 x 2 ‧電源：AA電池4節(鹼性乾電池或鎳氫電池), 專用交流適配器(TASCAM PS-P520, 另售) ‧功率消耗：1W(最大時) ‧機身尺寸(W x H x D)：155 x 41.5 x 107mm ‧質量：360 g(不含電池) ‧操作溫度：5 - 35ﾟC ‧包裝內部件：2GB SD卡, AA鹼性乾電池 x 4, USB電纜(80cm), 保證書, 使用說明書
音訊處理 Audio | Model 12 | Tascam | 110/01/01 | 多功能調音台 | ‧錄製媒體：SD 卡(512MB-2GB), SDHC卡(4GB-32GB), SDXC(64DB-512GB), Class 10及更高 ‧錄製文件系統：SD card：FAT16；SDHC card：FAT32；SDXC card：exFAT ‧錄製格式：WAV, BWF ‧電源：AC100-240V, 50/60Hz ‧功率消耗：16W ‧機身尺寸(W x H x D)：343 x 360 x 98.5mm(包括旋鈕高度和凸起部位) ‧質量：4.3 kg ‧操作溫度：5ﾟC - 35ﾟC ‧包裝內配件：AC配飾器, 電源線, USB線, TRRS線, 用戶手冊(附保固卡)
音訊處理 Audio | Model 24 | Tascam | 110/01/01 | 多軌實時調音台 | ‧錄製媒體：SD 卡(512MB-2GB), SDHC卡(4GB-32GB), SDXC(64DB-512GB), Class 10及更高 ‧錄製文件系統：SD card：FAT16；SDHC card：FAT32；SDXC card：exFAT ‧錄製格式：WAV ‧取樣率：44.1k/48k Hz ‧位長：16/24-bit ‧可記錄通道：最大24通道(22通道+2 stereo mix) ‧電源：AC100-240V, 50/60Hz ‧功率消耗：52W ‧機身尺寸(W x H x D)：588 x 106 x 529mm ‧質量：10.4 kg ‧操作溫度：5ﾟC - 35ﾟC ‧附件：電源線, 用戶手冊
音訊處理 Audio | MZ-223 | Tascam | 110/01/01 | 機架混音器 | ‧電源：AC適配器(TASCAM P5-M1524) ‧供電：AC 100V-240V, 50/60Hz ‧輸出電壓：DC 15V ‧輸出電流：2.4A ‧功率消耗：35W ‧機身尺寸(W x H x D)：482 x 88 x 93.2mm ‧重量：2.5kg ‧配件：AC適配器(TASCAM PS-M1524), AC適配器電源線, 機架安裝螺絲套件
音訊處理 Audio | MZ-372 | Tascam | 110/01/01 | 機架混音器 | ‧電源：AC適配器(TASCAM P5-M1524) ‧供電：AC 100V-240V, 50/60Hz ‧輸出電壓：DC 15V ‧輸出電流：2.4A ‧功率消耗：35W ‧機身尺寸(W x H x D)：482 x 88 x 93.2mm ‧重量：3.2kg ‧配件：AC適配器(TASCAM PS-M1524), AC適配器電源線, 機架安裝螺絲套件
音訊處理 Audio | MX-8A | Tascam | 110/01/01 | 帶DSP的8路輸入/8路輸出矩陣混音器 | ‧電源：AC100-240V, 50/60Hz ‧功率消耗：21W ‧機身尺寸(W x H x D)：483 x 45 x 304.1mm ‧重量：3kg ‧操作溫度：0ﾟC - 40ﾟC
音訊處理 Audio | ML-16D | Tascam | 110/01/01 | 16通道模擬/Dante轉換器 | ‧格式：44.1k/48k Hz, 16bit/24bit, 88.2k/96k Hz, 16bit/24bit ‧功率：AC100V-240V, 50/60Hz ‧功率消耗：14W ‧尺寸：483 x 45 x303.8mm ‧重量：3.3 kg ‧工作溫度範圍：0ﾟC - 40ﾟC ‧附件：電源線, 安裝螺釘包, 用戶手冊(保固卡)
音訊處理 Audio | ML-32D | Tascam | 110/01/01 | 32通道模擬/Dante轉換器 | ‧格式：44.1k/48k Hz, 16bit/24bit, 88.2k/96k Hz, 16bit/24bit ‧功率：AC100V-240V, 50/60Hz ‧功率消耗：22W ‧尺寸：483 x 45 x303.8mm ‧重量：3.5 kg ‧工作溫度範圍：0ﾟC - 40ﾟC ‧附件：電源線, 安裝螺釘包, 用戶手冊(保固卡)
音訊處理 Audio | AE-4D | Tascam | 110/01/01 | 具有內置DSP混音器的4通道AES/EBU輸入/輸出Dante轉換器 | ‧格式與聲道：44.1k/48k Hz, 16bit/24bit, 4個聲道；88.2k/96k Hz, 16bit/24bit, 2個聲道(double speed) ‧功率：PoE class 0, AC配飾器(TASCAM PS-P1220E, 另售) ‧功率消耗：3W ‧尺寸：483 x 45 x303.8mm ‧重量：795 g ‧工作溫度範圍：0ﾟC - 40ﾟC
音訊處理 Audio | MM-2D-X | Tascam | 110/01/01 | 具有內置DSP混音器的2通道麥克風/線路輸入/輸出Dante轉換器 | ‧格式與聲道：44.1k/48k/88.2k/96k Hz, 16/24bit, 2個聲道 ‧功率：PoE class 0, AC配飾器(TASCAM PS-P1220E, 另售) ‧功率消耗：6W ‧尺寸：214 x 44.45 x 136.1mm(含凸起) ‧重量：878 g ‧工作溫度範圍：0ﾟC - 40ﾟC ‧包裝內部件：安裝支架, 使用說明書(包括保修)
音訊處理 Audio | MM-2D-E | Tascam | 110/01/01 | 具有內置DSP混音器的2通道麥克風/線路輸入/輸出Dante轉換器 | ‧格式與聲道：44.1k/48k/88.2k/96k Hz, 16/24bit, 2個聲道 ‧功率：PoE class 0, AC配飾器(TASCAM PS-P1220E, 另售) ‧功率消耗：6W ‧尺寸：214 x 44.45 x 136.1mm(含凸起) ‧重量：878 g ‧工作溫度範圍：0ﾟC - 40ﾟC ‧包裝內部件：安裝支架, 歐式插頭, 線材束盒, 使用說明書(包括保修)
音訊處理 Audio | MM-4D/IN-X | Tascam | 110/01/01 | 4通道麥克風/線路輸入Dante轉換器，內置DSP混音器 | ‧格式與聲道：44.1k/48k/88.2k/96k Hz, 16/24bit, 4個聲道 ‧功率：PoE class 0, AC配飾器(TASCAM PS-P1220E, 另售) ‧功率消耗：7.5W ‧尺寸：214 x 44.45 x 136.1mm(含凸起) ‧重量：885 g ‧工作溫度範圍：0ﾟC - 40ﾟC ‧包裝內部件：安裝支架, 使用說明書(包括保修)
音訊處理 Audio | ML-4D/OUT-X | Tascam | 110/01/01 | 具有內置DSP混音器的4通道線路輸出Dante轉換器 | ‧格式與聲道：44.1k/48k/88.2k/96k Hz, 16/24bit, 4個聲道 ‧功率：PoE class 0, AC配飾器(TASCAM PS-P1220E, 另售) ‧功率消耗：4W ‧尺寸：214 x 44.45 x 136.1mm(含凸起) ‧重量：863 g ‧工作溫度範圍：0ﾟC - 40ﾟC ‧包裝內部件：安裝支架, 使用說明書(包括保修)
音訊處理 Audio | ML-4D/OUT-E | Tascam | 110/01/01 | 具有內置DSP混音器的4通道線路輸出Dante轉換器 | ‧格式與聲道：44.1k/48k/88.2k/96k Hz, 16/24bit, 4個聲道 ‧功率：PoE class 0, AC配飾器(TASCAM PS-P1220E, 另售) ‧功率消耗：4W ‧尺寸：214 x 44.45 x 136.1mm(含凸起) ‧重量：863 g ‧工作溫度範圍：0ﾟC - 40ﾟC ‧包裝內部件：安裝支架, 歐式插頭, 線材束盒, 使用說明書(包括保修)

## 投影機&LED
分類 | 型號(URI) | 品牌 | 上架時間 | 摘要 | 規格
LED顯示屏 LED Wall | digiTHIN HD/Q | digiLED | 110/01/01 | 室內固定型LED wall | ・像素間距：1.3~3.9mm ・亮度：700~1000nits ・重量：28.5 kg/㎡
LED顯示屏 LED Wall | Sigma G | digiLED | 110/01/01 | 室內型固定型LED wall | ・像素間距：2.6~4.8mm ・亮度：800~1000nits ・重量26 kg/㎡
LED顯示屏 LED Wall | digiTILE MAX | digiLED | 110/01/01 | 戶外型固定型LED wall | ・像素間距：3.9~16mm ・亮度：6000~7000nits ・重量：32.3 kg/㎡
LED顯示屏 LED Wall | DPP | digiLED | 110/01/01 | 快拆型室內/戶外型LED wall | ・像素間距：2.8~10mm ・亮度：1000~5500nits ・重量：26.6 kg/㎡
LED顯示屏 LED Wall | H-TEK | digiLED | 110/01/01 | 快拆型室內/戶外型LED wall | ・像素間距：2.9/3.8/4.9mm ・亮度：1000~5000nits ・重量：25 kg/㎡
LED顯示屏 LED Wall | Toura | digiLED | 110/01/01 | 快拆型戶外型LED wall | ・像素間距：5.5/6.7/10/14mm ・亮度：4500～5000nits ・重量：30 kg/㎡
LED顯示屏 LED Wall | MIRAGE | digiLED | 110/01/01 | 半透明型LED wall | ・像素間距：5.5/6.7/10/14mm ・亮度：4500～5000nits ・重量：30 kg/㎡
LED顯示屏 LED Wall | digiFLEX | digiLED | 110/01/01 | 創意型/可彎曲型LED wall | ・像素間距：2.8~10mm ・亮度：4500~5000nits ・重量：8~18 kg/㎡
商用投影機 Business Projector | VPL-CH350 | Sony | 110/01/01 | 4000lm 3LCD投影機 | ‧顯示系統：3 片式 LCD 成像元件 ‧光源: 燈泡 ‧光源輸出：4000 lm ‧對比度：2500:1 ‧像素數：6,912,000像素 ‧解析度：1920x 1200 ‧投射比：1.5:1-2.2:1 ‧螢幕: 40"- 300" ‧喇叭：12W 單聲道
商用投影機 Business Projector | VPL-CH355 | Sony | 110/01/01 | 4000lm 3LCD投影機 | ‧顯示系統：3 片式 LCD 成像元件 ‧光源: 燈泡 ‧光源輸出：4000 lm ‧對比度：2500:1 ‧像素數：6,912,000像素 ‧解析度：1920x 1200 ‧投射比：1.5:1-2.2:1 ‧螢幕: 40"- 300"
商用投影機 Business Projector | VPL-CH370 | Sony | 110/01/01 | 5000lm 3LCD投影機 | ‧顯示系統：3 片式 LCD 成像元件 ‧光源: 燈泡 ‧光源輸出：5000 lm ‧對比度：2000:1 ‧像素數：6,912,000像素 ‧解析度：1920x 1200 ‧投射比：1.5:1-2.2:1 ‧螢幕: 40"- 300" ‧喇叭：12W 單聲道
商用投影機 Business Projector | VPL-CH375 | Sony | 110/01/01 | 5000lm 3LCD投影機 | ‧顯示系統：3 片式 LCD 成像元件 ‧光源: 燈泡 ‧光源輸出：5000 lm ‧對比度：2000:1 ‧像素數：6,912,000像素 ‧解析度：1920x 1200 ‧投射比：1.5:1-2.2:1 ‧螢幕: 40"- 300" ‧喇叭：12W 單聲道
商用投影機 Business Projector | VPL-EW575 | Sony | 110/01/01 | 4300lm 3LCD投影機 | ‧顯示系統：3 片式 LCD 成像元件 ‧光源: 燈泡 ‧光源輸出：4300 lm ‧對比度：20000:1 ‧像素數：3,072,000像素 ‧解析度：1280x 800 ‧投射比：1.10:1- 1.79:1 ‧螢幕: 30"- 300" ‧喇叭：12W 單聲道
商用投影機 Business Projector | VPL-EX575 | Sony | 110/01/01 | 4200lm 3LCD投影機 | ‧顯示系統：3 片式 LCD 成像元件 ‧光源: 燈泡 ‧光源輸出：4200 lm ‧對比度：20000:1 ‧像素數：2,359,296像素 ‧解析度：1024x 768 ‧投射比：1.40:1- 2.27:1 ‧螢幕: 30"- 300" ‧喇叭：16W 單聲道
商用投影機 Business Projector | VPL-EX570 | Sony | 110/01/01 | 4200lm 3LCD投影機 | ‧顯示系統：3 片式 LCD 成像元件 ‧光源: 燈泡 ‧光源輸出：4200 lm ‧對比度：20000:1 ‧像素數：2,359,296像素 ‧解析度：1024x 768 ‧投射比：1.40:1- 2.27:1 ‧螢幕: 30"- 300"
商用投影機 Business Projector | VPL-EX455 | Sony | 110/01/01 | 3600lm 3LCD投影機 | ‧顯示系統：3 片式 LCD 成像元件 ‧光源: 燈泡 ‧光源輸出：3600 lm ‧對比度：20000:1 ‧像素數：2,359,296像素 ‧解析度：1024x 768 ‧投射比：1.37:1-1.80:1 ‧螢幕: 30"- 300" ‧喇叭：16W 單聲道
商用投影機 Business Projector | VPL-EX450 | Sony | 110/01/01 | 3600lm 3LCD投影機 | ‧顯示系統：3 片式 LCD 成像元件 ‧光源: 燈泡 ‧光源輸出：3600 lm ‧對比度：20000:1 ‧像素數：2,359,296像素 ‧解析度：1024x 768 ‧投射比：1.37:1-1.80:1 ‧螢幕: 30"- 300"
商用投影機 Business Projector | VPL-EX435 | Sony | 110/01/01 | 3200lm 3LCD投影機 | ‧顯示系統：3 片式 LCD 成像元件 ‧光源: 燈泡 ‧光源輸出：3200 lm ‧對比度：20000:1 ‧像素數：2,359,296像素 ‧解析度：1024x 768 ‧投射比：1.47:1-1.77:1 ‧螢幕: 30"- 300"
商用投影機 Business Projector | VPL-PWZ11 | Sony | 110/01/01 | 5000lm 3LCD雷射投影機 | ‧顯示系統：3 片式 LCD 成像元件 ‧光源: 雷射 ‧光源輸出：5000 lm ‧對比度: ‧像素數：3,072,000像素 ‧解析度：1280x 800 ‧投射比：1.28:1-1.88:1 ‧螢幕: 40"- 300" ‧喇叭：16W 單聲道 ‧HDBaseT 輸入
商用投影機 Business Projector | VPL-PHZ11 | Sony | 110/01/01 | 5000lm 3LCD雷射投影機 | ‧顯示系統：3 片式 LCD 成像元件‧光源: 雷射 ‧光源輸出：5000 lm ‧對比度: 無限:1 ‧像素數：3,072,000像素 ‧解析度：1920x 1200 ‧投射比：1.28:1-1.88:1 ‧螢幕: 40"- 300" ‧喇叭：16W 單聲道 ‧HDBaseT 輸入
商用投影機 Business Projector | VPL-CWZ10 | Sony | 110/01/01 | 5000lm 3LCD雷射投影機 | ‧顯示系統：3 片式 LCD 成像元件 ‧光源: 雷射 ‧光源輸出：5000 lm ‧對比度：無限:1 ‧像素數：3,072,000像素 ‧解析度：1280x 800 ‧投射比：1.29-2.07:1 ‧螢幕: 40"- 300" ‧喇叭：16W 單聲道
商用投影機 Business Projector | VPL-CXZ10 | Sony | 110/01/01 | 5000lm 3LCD雷射投影機 | ‧顯示系統：3 片式 LCD 成像元件 ‧光源: 雷射 ‧光源輸出：5000 lm ‧對比度：無限:1 ‧像素數：2,359,296像素 ‧解析度：1024x 768 ‧投射比：1.41-2.27:1 ‧螢幕: 40"- 300" ‧喇叭：16W 單聲道
商用投影機 Business Projector | VPL-FHZ70 | Sony | 110/01/01 | 5500lm 3LCD雷射投影機 | ‧顯示系統：3 片式 LCD 成像元件 ‧光源: 雷射 ‧光源輸出：5500 lm ‧對比度：無限:1 ‧像素數：6,912,,000像素 ‧解析度：1920x 1200 ‧投射比：1.39:1-2.23:1 ‧螢幕: 40"- 600" •Reality Creation 影像優化晶片 •自動濾網清潔 •廣域鏡頭位移 •豐富的鏡頭群選擇 •6 組電動記憶*(需搭配VPLL-Z4111選配鏡頭) •支援 HDBaseT 輸入
商用投影機 Business Projector | VPL-FHZ75 | Sony | 110/01/01 | 6500lm 3LCD雷射投影機 | ‧顯示系統：3 片式 LCD 成像元件 ‧光源: 雷射 ‧光源輸出：6500 lm ‧對比度：無限:1 ‧像素數：6,912,,000像素 ‧解析度：1920x 1200 ‧投射比：1.39:1-2.23:1 ‧螢幕: 40"- 600" •Reality Creation 影像優化晶片 •自動濾網清潔 •廣域鏡頭位移 •豐富的鏡頭群選擇 •6 組電動記憶*(需搭配VPLL-Z4111選配鏡頭) •支援 HDBaseT 輸入
商用投影機 Business Projector | VPL-FHZ91L | Sony | 110/01/01 | 9000lm 3LCD雷射投影機 | •工程型雷射投影機 •日式極簡美學設計 •3 片式 1 吋 LCD 成像元件 •瞬時起動/關閉，毋需等待 •9000 流明彩色亮度 •無限:1 超高原生對比 •Reality Creation 影像優化晶片 •自動濾網清潔 •廣域鏡頭位移 •豐富的鏡頭群選擇 •6 組電動記憶*(需搭配VPLL-Z4111選配鏡頭) •支援 HDBaseT 輸入
商用投影機 Business Projector | VPL-FHZ101L | Sony | 110/01/01 | 10000lm 3LCD雷射投影機 | • 工程型雷射投影機 • 日式極簡美學設計 • 3 片式 1 吋 LCD 成像元件 • 瞬時起動/關閉，毋需等待 • 10000 流明彩色亮度 • 無限:1 超高原生對比 • Reality Creation 影像優化晶片 • 自動濾網清潔 • 廣域鏡頭位移 • 豐富的鏡頭群選擇 • 6 組電動記憶*(需搭配VPLL-Z4111選配鏡頭) • 支援 HDBaseT 輸入
商用投影機 Business Projector | VPL-FHZ131L | Sony | 110/01/01 | 13000lm 3LCD雷射投影機 | •工程型雷射投影機 •日式極簡美學設計 •3 片式 1 吋 LCD 成像元件 •瞬時起動/關閉，毋需等待 •13000 流明彩色亮度 •無限:1超高原生對比 •支援 100%sRGB 色彩空間 •Reality Creation 影像優化晶片 •自動濾網清潔 •廣域鏡頭位移 •豐富的鏡頭群選擇 •6 組電動記憶*(需搭配VPLL-Z4111選配鏡頭) •支援 HDBaseT 輸入
家用投影機 Home-Projector | VPL-GTZ380 | Sony | 110/01/01 | 10000lm 4K SXR 雷射投影機 | ‧顯示系統：4K SXRD 面板 系統 ‧光源輸出：10000 lm ‧光源: 雷射 ‧對比度：無限比:1 ‧像素數：26,542,080像素 ‧解析度：4096 x 2160 ‧尺寸(寬 x 高 x 深)：560 x 228 x 760 mm
家用投影機 Home-Projector | VPL-VW870ES | Sony | 110/01/01 | 2200lM 4K SXRD 雷射投影機 | ‧顯示系統：4K SXRD 面板系統 ‧光源輸出：2200 lm ‧光源: 雷射 ‧對比度：無限:1 ‧像素數：26,542,080像素 ‧解析度：4096 x 2160 ‧尺寸(寬 x 高 x 深)：560 x 223 x 496 mm
家用投影機 Home-Projector | VPL-VZ1000ES | Sony | 110/01/01 | 2500lM 4K SXRD 雷射超短焦投影機 | ‧顯示系統：4K SXRD 面板系統 ‧光源輸出：2500 lm ‧光源: 雷射 ‧對比度：無限:1 ‧像素數：26,542,080像素 ‧解析度：4096 x 2160 ‧尺寸(寬 x 高 x 深)：925 x 218.5 x 493.8 mm
家用投影機 Home-Projector | VPL-VW790ES | Sony | 110/01/01 | 2000lm 4K SXRD 雷射投影機 | ‧顯示系統：4K SXRD 面板系統 ‧光源輸出：2000 lm ‧光源: 雷射 ‧對比度：無限:1 ‧像素數：26,542,080像素 ‧解析度：4096 x 2160 ‧尺寸(寬 x 高 x 深)：560 x 223 x 496 mm
家用投影機 Home-Projector | VPL-VW590ES | Sony | 110/01/01 | 1800lm 4K SXRD投影機 | ‧顯示系統：4K SXRD 面板系統 ‧光源輸出：1800 lm ‧光源: 燈泡 ‧對比度：350000:1 ‧像素數：26,542,080像素 ‧解析度：4096 x 2160 ‧尺寸(寬 x 高 x 深)：496 x 205 x 464 mm
家用投影機 Home-Projector | VPL-VW270ES | Sony | 110/01/01 | 1500lm 4K SXRD投影機 | ‧顯示系統：4K SXRD 系統 面板系統 ‧光源輸出：1500 lm ‧光源: 燈泡 ‧像素數：26,542,080像素 ‧解析度：4096 x 2160 ‧尺寸(寬 x 高 x 深)：496 x 205 x 464 mm
家用投影機 Home-Projector | VPL-HW65ES | Sony | 110/01/01 | 1800lm FHD SXRD 投影機 | ‧顯示系統：SXRD 系統 面板系統 ‧光源輸出：1800 lm ‧光源: 燈泡 ‧對比度：120000:1 ‧像素數：6,220,800像素 ‧解析度：1920 x 1080 ‧尺寸(寬 x 高 x 深)：407.4 x 179.2 x 463.9 mm